## Feuil1
Device | Device serial | ID | Date/Time | Value | Unit | Mode | Value2 | Unit2 | Mode2 | Measurement | Calibration | Additional | Sensor | Sensor serial | Concentration
Cond 3310 | 19280326 |  | 24.08.2025 10:32:13 | 1144 | uS/cm | Cond | 2.7 | °C | Cond_Temp | AR |  | Tref25 |  |  | 0
Cond 3310 | 19280326 |  | 24.08.2025 10:32:14 | 1144 | uS/cm | Cond | 2.7 | °C | Cond_Temp | AR |  | Tref25 |  |  | 0
Cond 3310 | 19280326 |  | 24.08.2025 10:32:15 | 1143 | uS/cm | Cond | 2.7 | °C | Cond_Temp | AR |  | Tref25 |  |  | 0
Cond 3310 | 19280326 |  | 24.08.2025 10:32:16 | 1143 | uS/cm | Cond | 2.7 | °C | Cond_Temp | AR |  | Tref25 |  |  | 0
Cond 3310 | 19280326 |  | 24.08.2025 10:32:17 | 1144 | uS/cm | Cond | 2.7 | °C | Cond_Temp | AR |  | Tref25 |  |  | 0 | Masse sel | 0.4 | kg
Cond 3310 | 19280326 |  | 24.08.2025 10:32:18 | 1142 | uS/cm | Cond | 2.7 | °C | Cond_Temp | AR |  | Tref25 |  |  | 0 | Q | 0.18281 | m3/s
Cond 3310 | 19280326 |  | 24.08.2025 10:32:19 | 1142 | uS/cm | Cond | 2.7 | °C | Cond_Temp | AR |  | Tref25 |  |  | 0 |  | 182.8118 | l/s
Cond 3310 | 19280326 |  | 24.08.2025 10:32:20 | 1143 | uS/cm | Cond | 2.7 | °C | Cond_Temp | AR |  | Tref25 |  |  | 0
Cond 3310 | 19280326 |  | 24.08.2025 10:32:21 | 1143 | uS/cm | Cond | 2.7 | °C | Cond_Temp | AR |  | Tref25 |  |  | 0
Cond 3310 | 19280326 |  | 24.08.2025 10:32:22 | 1143 | uS/cm | Cond | 2.7 | °C | Cond_Temp | AR |  | Tref25 |  |  | 0
Cond 3310 | 19280326 |  | 24.08.2025 10:32:23 | 1144 | uS/cm | Cond | 2.7 | °C | Cond_Temp | AR |  | Tref25 |  |  | 0
Cond 3310 | 19280326 |  | 24.08.2025 10:32:24 | 1144 | uS/cm | Cond | 2.7 | °C | Cond_Temp | AR |  | Tref25 |  |  | 0
Cond 3310 | 19280326 |  | 24.08.2025 10:32:25 | 1144 | uS/cm | Cond | 2.7 | °C | Cond_Temp | AR |  | Tref25 |  |  | 0
Cond 3310 | 19280326 |  | 24.08.2025 10:32:26 | 1144 | uS/cm | Cond | 2.7 | °C | Cond_Temp | AR |  | Tref25 |  |  | 0
Cond 3310 | 19280326 |  | 24.08.2025 10:32:27 | 1144 | uS/cm | Cond | 2.7 | °C | Cond_Temp | AR |  | Tref25 |  |  | 0
Cond 3310 | 19280326 |  | 24.08.2025 10:32:28 | 1144 | uS/cm | Cond | 2.7 | °C | Cond_Temp | AR |  | Tref25 |  |  | 0
Cond 3310 | 19280326 |  | 24.08.2025 10:32:29 | 1144 | uS/cm | Cond | 2.7 | °C | Cond_Temp | AR |  | Tref25 |  |  | 0
Cond 3310 | 19280326 |  | 24.08.2025 10:32:30 | 1144 | uS/cm | Cond | 2.7 | °C | Cond_Temp | AR |  | Tref25 |  |  | 0
Cond 3310 | 19280326 |  | 24.08.2025 10:32:31 | 1144 | uS/cm | Cond | 2.7 | °C | Cond_Temp | AR |  | Tref25 |  |  | 0
Cond 3310 | 19280326 |  | 24.08.2025 10:32:32 | 1144 | uS/cm | Cond | 2.7 | °C | Cond_Temp | AR |  | Tref25 |  |  | 0
Cond 3310 | 19280326 |  | 24.08.2025 10:32:33 | 1144 | uS/cm | Cond | 2.7 | °C | Cond_Temp | AR |  | Tref25 |  |  | 0
Cond 3310 | 19280326 |  | 24.08.2025 10:32:34 | 1143 | uS/cm | Cond | 2.7 | °C | Cond_Temp | AR |  | Tref25 |  |  | 0
Cond 3310 | 19280326 |  | 24.08.2025 10:32:35 | 1141 | uS/cm | Cond | 2.7 | °C | Cond_Temp | AR |  | Tref25 |  |  | 0
Cond 3310 | 19280326 |  | 24.08.2025 10:32:36 | 1142 | uS/cm | Cond | 2.7 | °C | Cond_Temp | AR |  | Tref25 |  |  | 0
Cond 3310 | 19280326 |  | 24.08.2025 10:32:37 | 1142 | uS/cm | Cond | 2.7 | °C | Cond_Temp | AR |  | Tref25 |  |  | 0
Cond 3310 | 19280326 |  | 24.08.2025 10:32:38 | 1143 | uS/cm | Cond | 2.7 | °C | Cond_Temp | AR |  | Tref25 |  |  | 0
Cond 3310 | 19280326 |  | 24.08.2025 10:32:39 | 1143 | uS/cm | Cond | 2.7 | °C | Cond_Temp | AR |  | Tref25 |  |  | 0
Cond 3310 | 19280326 |  | 24.08.2025 10:32:40 | 1144 | uS/cm | Cond | 2.7 | °C | Cond_Temp | AR |  | Tref25 |  |  | 0
Cond 3310 | 19280326 |  | 24.08.2025 10:32:41 | 1144 | uS/cm | Cond | 2.7 | °C | Cond_Temp | AR |  | Tref25 |  |  | 0
Cond 3310 | 19280326 |  | 24.08.2025 10:32:42 | 1145 | uS/cm | Cond | 2.7 | °C | Cond_Temp | AR |  | Tref25 |  |  | 0.00048216
Cond 3310 | 19280326 |  | 24.08.2025 10:32:43 | 1145 | uS/cm | Cond | 2.7 | °C | Cond_Temp | AR |  | Tref25 |  |  | 0.00048216
Cond 3310 | 19280326 |  | 24.08.2025 10:32:44 | 1145 | uS/cm | Cond | 2.7 | °C | Cond_Temp | AR |  | Tref25 |  |  | 0.00048216
Cond 3310 | 19280326 |  | 24.08.2025 10:32:45 | 1144 | uS/cm | Cond | 2.7 | °C | Cond_Temp | AR |  | Tref25 |  |  | 0
Cond 3310 | 19280326 |  | 24.08.2025 10:32:46 | 1144 | uS/cm | Cond | 2.7 | °C | Cond_Temp | AR |  | Tref25 |  |  | 0
Cond 3310 | 19280326 |  | 24.08.2025 10:32:47 | 1144 | uS/cm | Cond | 2.7 | °C | Cond_Temp | AR |  | Tref25 |  |  | 0
Cond 3310 | 19280326 |  | 24.08.2025 10:32:48 | 1144 | uS/cm | Cond | 2.7 | °C | Cond_Temp | AR |  | Tref25 |  |  | 0
Cond 3310 | 19280326 |  | 24.08.2025 10:32:49 | 1144 | uS/cm | Cond | 2.7 | °C | Cond_Temp | AR |  | Tref25 |  |  | 0
Cond 3310 | 19280326 |  | 24.08.2025 10:32:50 | 1143 | uS/cm | Cond | 2.7 | °C | Cond_Temp | AR |  | Tref25 |  |  | 0
Cond 3310 | 19280326 |  | 24.08.2025 10:32:51 | 1143 | uS/cm | Cond | 2.7 | °C | Cond_Temp | AR |  | Tref25 |  |  | 0
Cond 3310 | 19280326 |  | 24.08.2025 10:32:52 | 1143 | uS/cm | Cond | 2.7 | °C | Cond_Temp | AR |  | Tref25 |  |  | 0
Cond 3310 | 19280326 |  | 24.08.2025 10:32:53 | 1143 | uS/cm | Cond | 2.7 | °C | Cond_Temp | AR |  | Tref25 |  |  | 0
Cond 3310 | 19280326 |  | 24.08.2025 10:32:54 | 1144 | uS/cm | Cond | 2.7 | °C | Cond_Temp | AR |  | Tref25 |  |  | 0
Cond 3310 | 19280326 |  | 24.08.2025 10:32:55 | 1144 | uS/cm | Cond | 2.7 | °C | Cond_Temp | AR |  | Tref25 |  |  | 0
Cond 3310 | 19280326 |  | 24.08.2025 10:32:56 | 1144 | uS/cm | Cond | 2.7 | °C | Cond_Temp | AR |  | Tref25 |  |  | 0
Cond 3310 | 19280326 |  | 24.08.2025 10:32:57 | 1141 | uS/cm | Cond | 2.7 | °C | Cond_Temp | AR |  | Tref25 |  |  | 0
Cond 3310 | 19280326 |  | 24.08.2025 10:32:58 | 1141 | uS/cm | Cond | 2.7 | °C | Cond_Temp | AR |  | Tref25 |  |  | 0
Cond 3310 | 19280326 |  | 24.08.2025 10:32:59 | 1142 | uS/cm | Cond | 2.7 | °C | Cond_Temp | AR |  | Tref25 |  |  | 0
Cond 3310 | 19280326 |  | 24.08.2025 10:33:00 | 1142 | uS/cm | Cond | 2.7 | °C | Cond_Temp | AR |  | Tref25 |  |  | 0
Cond 3310 | 19280326 |  | 24.08.2025 10:33:01 | 1143 | uS/cm | Cond | 2.7 | °C | Cond_Temp | AR |  | Tref25 |  |  | 0
Cond 3310 | 19280326 |  | 24.08.2025 10:33:02 | 1139 | uS/cm | Cond | 2.7 | °C | Cond_Temp | AR |  | Tref25 |  |  | 0
Cond 3310 | 19280326 |  | 24.08.2025 10:33:03 | 1140 | uS/cm | Cond | 2.7 | °C | Cond_Temp | AR |  | Tref25 |  |  | 0
Cond 3310 | 19280326 |  | 24.08.2025 10:33:04 | 1142 | uS/cm | Cond | 2.7 | °C | Cond_Temp | AR |  | Tref25 |  |  | 0
Cond 3310 | 19280326 |  | 24.08.2025 10:33:05 | 1143 | uS/cm | Cond | 2.7 | °C | Cond_Temp | AR |  | Tref25 |  |  | 0
Cond 3310 | 19280326 |  | 24.08.2025 10:33:06 | 1143 | uS/cm | Cond | 2.7 | °C | Cond_Temp | AR |  | Tref25 |  |  | 0
Cond 3310 | 19280326 |  | 24.08.2025 10:33:07 | 1143 | uS/cm | Cond | 2.7 | °C | Cond_Temp | AR |  | Tref25 |  |  | 0
Cond 3310 | 19280326 |  | 24.08.2025 10:33:08 | 1143 | uS/cm | Cond | 2.7 | °C | Cond_Temp | AR |  | Tref25 |  |  | 0
Cond 3310 | 19280326 |  | 24.08.2025 10:33:09 | 1144 | uS/cm | Cond | 2.7 | °C | Cond_Temp | AR |  | Tref25 |  |  | 0
Cond 3310 | 19280326 |  | 24.08.2025 10:33:10 | 1141 | uS/cm | Cond | 2.7 | °C | Cond_Temp | AR |  | Tref25 |  |  | 0
Cond 3310 | 19280326 |  | 24.08.2025 10:33:11 | 1143 | uS/cm | Cond | 2.7 | °C | Cond_Temp | AR |  | Tref25 |  |  | 0
Cond 3310 | 19280326 |  | 24.08.2025 10:33:12 | 1142 | uS/cm | Cond | 2.7 | °C | Cond_Temp | AR |  | Tref25 |  |  | 0
Cond 3310 | 19280326 |  | 24.08.2025 10:33:13 | 1142 | uS/cm | Cond | 2.7 | °C | Cond_Temp | AR |  | Tref25 |  |  | 0
Cond 3310 | 19280326 |  | 24.08.2025 10:33:14 | 1143 | uS/cm | Cond | 2.7 | °C | Cond_Temp |  |  | Tref25 |  |  | 0
Cond 3310 | 19280326 |  | 24.08.2025 10:33:15 | 1088 | uS/cm | Cond | 2.7 | °C | Cond_Temp |  |  | Tref25 |  |  | 0
Cond 3310 | 19280326 |  | 24.08.2025 10:33:16 | 1144 | uS/cm | Cond | 2.7 | °C | Cond_Temp |  |  | Tref25 |  |  | 0
Cond 3310 | 19280326 |  | 24.08.2025 10:33:17 | 1144 | uS/cm | Cond | 2.7 | °C | Cond_Temp |  |  | Tref25 |  |  | 0
Cond 3310 | 19280326 |  | 24.08.2025 10:33:18 | 1144 | uS/cm | Cond | 2.7 | °C | Cond_Temp |  |  | Tref25 |  |  | 0
Cond 3310 | 19280326 |  | 24.08.2025 10:33:19 | 1144 | uS/cm | Cond | 2.7 | °C | Cond_Temp |  |  | Tref25 |  |  | 0
Cond 3310 | 19280326 |  | 24.08.2025 10:33:20 | 1144 | uS/cm | Cond | 2.7 | °C | Cond_Temp |  |  | Tref25 |  |  | 0
Cond 3310 | 19280326 |  | 24.08.2025 10:33:21 | 1144 | uS/cm | Cond | 2.7 | °C | Cond_Temp |  |  | Tref25 |  |  | 0
Cond 3310 | 19280326 |  | 24.08.2025 10:33:22 | 1144 | uS/cm | Cond | 2.7 | °C | Cond_Temp |  |  | Tref25 |  |  | 0
Cond 3310 | 19280326 |  | 24.08.2025 10:33:23 | 1144 | uS/cm | Cond | 2.7 | °C | Cond_Temp |  |  | Tref25 |  |  | 0
Cond 3310 | 19280326 |  | 24.08.2025 10:33:24 | 1144 | uS/cm | Cond | 2.7 | °C | Cond_Temp | AR |  | Tref25 |  |  | 0
Cond 3310 | 19280326 |  | 24.08.2025 10:33:25 | 1144 | uS/cm | Cond | 2.7 | °C | Cond_Temp | AR |  | Tref25 |  |  | 0
Cond 3310 | 19280326 |  | 24.08.2025 10:33:26 | 1144 | uS/cm | Cond | 2.7 | °C | Cond_Temp | AR |  | Tref25 |  |  | 0
Cond 3310 | 19280326 |  | 24.08.2025 10:33:27 | 1144 | uS/cm | Cond | 2.7 | °C | Cond_Temp | AR |  | Tref25 |  |  | 0
Cond 3310 | 19280326 |  | 24.08.2025 10:33:28 | 1144 | uS/cm | Cond | 2.7 | °C | Cond_Temp | AR |  | Tref25 |  |  | 0
Cond 3310 | 19280326 |  | 24.08.2025 10:33:29 | 1144 | uS/cm | Cond | 2.7 | °C | Cond_Temp | AR |  | Tref25 |  |  | 0
Cond 3310 | 19280326 |  | 24.08.2025 10:33:30 | 1143 | uS/cm | Cond | 2.7 | °C | Cond_Temp | AR |  | Tref25 |  |  | 0
Cond 3310 | 19280326 |  | 24.08.2025 10:33:31 | 1141 | uS/cm | Cond | 2.7 | °C | Cond_Temp | AR |  | Tref25 |  |  | 0
Cond 3310 | 19280326 |  | 24.08.2025 10:33:32 | 1142 | uS/cm | Cond | 2.7 | °C | Cond_Temp | AR |  | Tref25 |  |  | 0
Cond 3310 | 19280326 |  | 24.08.2025 10:33:33 | 1143 | uS/cm | Cond | 2.7 | °C | Cond_Temp | AR |  | Tref25 |  |  | 0
Cond 3310 | 19280326 |  | 24.08.2025 10:33:34 | 1143 | uS/cm | Cond | 2.7 | °C | Cond_Temp | AR |  | Tref25 |  |  | 0
Cond 3310 | 19280326 |  | 24.08.2025 10:33:35 | 1143 | uS/cm | Cond | 2.7 | °C | Cond_Temp | AR |  | Tref25 |  |  | 0
Cond 3310 | 19280326 |  | 24.08.2025 10:33:36 | 1144 | uS/cm | Cond | 2.7 | °C | Cond_Temp | AR |  | Tref25 |  |  | 0
Cond 3310 | 19280326 |  | 24.08.2025 10:33:37 | 1144 | uS/cm | Cond | 2.7 | °C | Cond_Temp | AR |  | Tref25 |  |  | 0
Cond 3310 | 19280326 |  | 24.08.2025 10:33:38 | 1145 | uS/cm | Cond | 2.7 | °C | Cond_Temp | AR |  | Tref25 |  |  | 0.00048216
Cond 3310 | 19280326 |  | 24.08.2025 10:33:39 | 1141 | uS/cm | Cond | 2.7 | °C | Cond_Temp | AR |  | Tref25 |  |  | 0
Cond 3310 | 19280326 |  | 24.08.2025 10:33:40 | 1141 | uS/cm | Cond | 2.7 | °C | Cond_Temp | AR |  | Tref25 |  |  | 0
Cond 3310 | 19280326 |  | 24.08.2025 10:33:41 | 1141 | uS/cm | Cond | 2.7 | °C | Cond_Temp | AR |  | Tref25 |  |  | 0
Cond 3310 | 19280326 |  | 24.08.2025 10:33:42 | 1141 | uS/cm | Cond | 2.7 | °C | Cond_Temp | AR |  | Tref25 |  |  | 0
Cond 3310 | 19280326 |  | 24.08.2025 10:33:43 | 1142 | uS/cm | Cond | 2.7 | °C | Cond_Temp | AR |  | Tref25 |  |  | 0
Cond 3310 | 19280326 |  | 24.08.2025 10:33:44 | 1143 | uS/cm | Cond | 2.7 | °C | Cond_Temp | AR |  | Tref25 |  |  | 0
Cond 3310 | 19280326 |  | 24.08.2025 10:33:45 | 1144 | uS/cm | Cond | 2.7 | °C | Cond_Temp | AR |  | Tref25 |  |  | 0
Cond 3310 | 19280326 |  | 24.08.2025 10:33:46 | 1144 | uS/cm | Cond | 2.7 | °C | Cond_Temp | AR |  | Tref25 |  |  | 0
Cond 3310 | 19280326 |  | 24.08.2025 10:33:47 | 1145 | uS/cm | Cond | 2.7 | °C | Cond_Temp | AR |  | Tref25 |  |  | 0.00048216
Cond 3310 | 19280326 |  | 24.08.2025 10:33:48 | 1146 | uS/cm | Cond | 2.7 | °C | Cond_Temp | AR |  | Tref25 |  |  | 0.00096432
Cond 3310 | 19280326 |  | 24.08.2025 10:33:49 | 1144 | uS/cm | Cond | 2.7 | °C | Cond_Temp | AR |  | Tref25 |  |  | 0
Cond 3310 | 19280326 |  | 24.08.2025 10:33:50 | 1144 | uS/cm | Cond | 2.7 | °C | Cond_Temp | AR |  | Tref25 |  |  | 0
Cond 3310 | 19280326 |  | 24.08.2025 10:33:51 | 1144 | uS/cm | Cond | 2.7 | °C | Cond_Temp | AR |  | Tref25 |  |  | 0
Cond 3310 | 19280326 |  | 24.08.2025 10:33:52 | 1144 | uS/cm | Cond | 2.7 | °C | Cond_Temp | AR |  | Tref25 |  |  | 0
Cond 3310 | 19280326 |  | 24.08.2025 10:33:53 | 1144 | uS/cm | Cond | 2.7 | °C | Cond_Temp | AR |  | Tref25 |  |  | 0
Cond 3310 | 19280326 |  | 24.08.2025 10:33:54 | 1143 | uS/cm | Cond | 2.7 | °C | Cond_Temp | AR |  | Tref25 |  |  | 0
Cond 3310 | 19280326 |  | 24.08.2025 10:33:55 | 1144 | uS/cm | Cond | 2.7 | °C | Cond_Temp | AR |  | Tref25 |  |  | 0
Cond 3310 | 19280326 |  | 24.08.2025 10:33:56 | 1144 | uS/cm | Cond | 2.7 | °C | Cond_Temp | AR |  | Tref25 |  |  | 0
Cond 3310 | 19280326 |  | 24.08.2025 10:33:57 | 1144 | uS/cm | Cond | 2.7 | °C | Cond_Temp | AR |  | Tref25 |  |  | 0
Cond 3310 | 19280326 |  | 24.08.2025 10:33:58 | 1144 | uS/cm | Cond | 2.7 | °C | Cond_Temp | AR |  | Tref25 |  |  | 0
Cond 3310 | 19280326 |  | 24.08.2025 10:33:59 | 1144 | uS/cm | Cond | 2.7 | °C | Cond_Temp | AR |  | Tref25 |  |  | 0
Cond 3310 | 19280326 |  | 24.08.2025 10:34:00 | 1144 | uS/cm | Cond | 2.7 | °C | Cond_Temp | AR |  | Tref25 |  |  | 0
Cond 3310 | 19280326 |  | 24.08.2025 10:34:01 | 1144 | uS/cm | Cond | 2.7 | °C | Cond_Temp | AR |  | Tref25 |  |  | 0
Cond 3310 | 19280326 |  | 24.08.2025 10:34:02 | 1144 | uS/cm | Cond | 2.7 | °C | Cond_Temp | AR |  | Tref25 |  |  | 0
Cond 3310 | 19280326 |  | 24.08.2025 10:34:03 | 1144 | uS/cm | Cond | 2.7 | °C | Cond_Temp | AR |  | Tref25 |  |  | 0
Cond 3310 | 19280326 |  | 24.08.2025 10:34:04 | 1144 | uS/cm | Cond | 2.7 | °C | Cond_Temp | AR |  | Tref25 |  |  | 0
Cond 3310 | 19280326 |  | 24.08.2025 10:34:05 | 1144 | uS/cm | Cond | 2.7 | °C | Cond_Temp | AR |  | Tref25 |  |  | 0
Cond 3310 | 19280326 |  | 24.08.2025 10:34:06 | 1144 | uS/cm | Cond | 2.7 | °C | Cond_Temp | AR |  | Tref25 |  |  | 0
Cond 3310 | 19280326 |  | 24.08.2025 10:34:07 | 1144 | uS/cm | Cond | 2.7 | °C | Cond_Temp | AR |  | Tref25 |  |  | 0
Cond 3310 | 19280326 |  | 24.08.2025 10:34:08 | 1144 | uS/cm | Cond | 2.7 | °C | Cond_Temp | AR |  | Tref25 |  |  | 0
Cond 3310 | 19280326 |  | 24.08.2025 10:34:09 | 1144 | uS/cm | Cond | 2.7 | °C | Cond_Temp | AR |  | Tref25 |  |  | 0
Cond 3310 | 19280326 |  | 24.08.2025 10:34:10 | 1144 | uS/cm | Cond | 2.7 | °C | Cond_Temp | AR |  | Tref25 |  |  | 0
Cond 3310 | 19280326 |  | 24.08.2025 10:34:11 | 1144 | uS/cm | Cond | 2.7 | °C | Cond_Temp | AR |  | Tref25 |  |  | 0
Cond 3310 | 19280326 |  | 24.08.2025 10:34:12 | 1144 | uS/cm | Cond | 2.7 | °C | Cond_Temp | AR |  | Tref25 |  |  | 0
Cond 3310 | 19280326 |  | 24.08.2025 10:34:13 | 1144 | uS/cm | Cond | 2.7 | °C | Cond_Temp | AR |  | Tref25 |  |  | 0
Cond 3310 | 19280326 |  | 24.08.2025 10:34:14 | 1144 | uS/cm | Cond | 2.7 | °C | Cond_Temp | AR |  | Tref25 |  |  | 0
Cond 3310 | 19280326 |  | 24.08.2025 10:34:15 | 1144 | uS/cm | Cond | 2.7 | °C | Cond_Temp | AR |  | Tref25 |  |  | 0
Cond 3310 | 19280326 |  | 24.08.2025 10:34:16 | 1144 | uS/cm | Cond | 2.7 | °C | Cond_Temp | AR |  | Tref25 |  |  | 0
Cond 3310 | 19280326 |  | 24.08.2025 10:34:17 | 1144 | uS/cm | Cond | 2.7 | °C | Cond_Temp | AR |  | Tref25 |  |  | 0
Cond 3310 | 19280326 |  | 24.08.2025 10:34:18 | 1144 | uS/cm | Cond | 2.7 | °C | Cond_Temp | AR |  | Tref25 |  |  | 0
Cond 3310 | 19280326 |  | 24.08.2025 10:34:19 | 1144 | uS/cm | Cond | 2.7 | °C | Cond_Temp | AR |  | Tref25 |  |  | 0
Cond 3310 | 19280326 |  | 24.08.2025 10:34:20 | 1144 | uS/cm | Cond | 2.7 | °C | Cond_Temp | AR |  | Tref25 |  |  | 0
Cond 3310 | 19280326 |  | 24.08.2025 10:34:21 | 1143 | uS/cm | Cond | 2.7 | °C | Cond_Temp | AR |  | Tref25 |  |  | 0
Cond 3310 | 19280326 |  | 24.08.2025 10:34:22 | 1143 | uS/cm | Cond | 2.7 | °C | Cond_Temp | AR |  | Tref25 |  |  | 0
Cond 3310 | 19280326 |  | 24.08.2025 10:34:23 | 1143 | uS/cm | Cond | 2.7 | °C | Cond_Temp | AR |  | Tref25 |  |  | 0
Cond 3310 | 19280326 |  | 24.08.2025 10:34:24 | 1143 | uS/cm | Cond | 2.7 | °C | Cond_Temp | AR |  | Tref25 |  |  | 0
Cond 3310 | 19280326 |  | 24.08.2025 10:34:25 | 1144 | uS/cm | Cond | 2.7 | °C | Cond_Temp | AR |  | Tref25 |  |  | 0
Cond 3310 | 19280326 |  | 24.08.2025 10:34:26 | 1144 | uS/cm | Cond | 2.7 | °C | Cond_Temp | AR |  | Tref25 |  |  | 0
Cond 3310 | 19280326 |  | 24.08.2025 10:34:27 | 1144 | uS/cm | Cond | 2.7 | °C | Cond_Temp | AR |  | Tref25 |  |  | 0
Cond 3310 | 19280326 |  | 24.08.2025 10:34:28 | 1144 | uS/cm | Cond | 2.7 | °C | Cond_Temp | AR |  | Tref25 |  |  | 0
Cond 3310 | 19280326 |  | 24.08.2025 10:34:29 | 1144 | uS/cm | Cond | 2.7 | °C | Cond_Temp | AR |  | Tref25 |  |  | 0
Cond 3310 | 19280326 |  | 24.08.2025 10:34:30 | 1144 | uS/cm | Cond | 2.7 | °C | Cond_Temp | AR |  | Tref25 |  |  | 0
Cond 3310 | 19280326 |  | 24.08.2025 10:34:31 | 1144 | uS/cm | Cond | 2.7 | °C | Cond_Temp | AR |  | Tref25 |  |  | 0
Cond 3310 | 19280326 |  | 24.08.2025 10:34:32 | 1143 | uS/cm | Cond | 2.7 | °C | Cond_Temp | AR |  | Tref25 |  |  | 0
Cond 3310 | 19280326 |  | 24.08.2025 10:34:33 | 1143 | uS/cm | Cond | 2.7 | °C | Cond_Temp | AR |  | Tref25 |  |  | 0
Cond 3310 | 19280326 |  | 24.08.2025 10:34:34 | 1143 | uS/cm | Cond | 2.7 | °C | Cond_Temp | AR |  | Tref25 |  |  | 0
Cond 3310 | 19280326 |  | 24.08.2025 10:34:35 | 1143 | uS/cm | Cond | 2.7 | °C | Cond_Temp | AR |  | Tref25 |  |  | 0
Cond 3310 | 19280326 |  | 24.08.2025 10:34:36 | 1144 | uS/cm | Cond | 2.7 | °C | Cond_Temp | AR |  | Tref25 |  |  | 0
Cond 3310 | 19280326 |  | 24.08.2025 10:34:37 | 1144 | uS/cm | Cond | 2.7 | °C | Cond_Temp | AR |  | Tref25 |  |  | 0
Cond 3310 | 19280326 |  | 24.08.2025 10:34:38 | 1144 | uS/cm | Cond | 2.7 | °C | Cond_Temp | AR |  | Tref25 |  |  | 0
Cond 3310 | 19280326 |  | 24.08.2025 10:34:39 | 1144 | uS/cm | Cond | 2.7 | °C | Cond_Temp | AR |  | Tref25 |  |  | 0
Cond 3310 | 19280326 |  | 24.08.2025 10:34:40 | 1144 | uS/cm | Cond | 2.7 | °C | Cond_Temp | AR |  | Tref25 |  |  | 0
Cond 3310 | 19280326 |  | 24.08.2025 10:34:41 | 1144 | uS/cm | Cond | 2.7 | °C | Cond_Temp | AR |  | Tref25 |  |  | 0
Cond 3310 | 19280326 |  | 24.08.2025 10:34:42 | 1144 | uS/cm | Cond | 2.7 | °C | Cond_Temp | AR |  | Tref25 |  |  | 0
Cond 3310 | 19280326 |  | 24.08.2025 10:34:43 | 1144 | uS/cm | Cond | 2.7 | °C | Cond_Temp | AR |  | Tref25 |  |  | 0
Cond 3310 | 19280326 |  | 24.08.2025 10:34:44 | 1141 | uS/cm | Cond | 2.7 | °C | Cond_Temp | AR |  | Tref25 |  |  | 0
Cond 3310 | 19280326 |  | 24.08.2025 10:34:45 | 1142 | uS/cm | Cond | 2.7 | °C | Cond_Temp | AR |  | Tref25 |  |  | 0
Cond 3310 | 19280326 |  | 24.08.2025 10:34:46 | 1142 | uS/cm | Cond | 2.7 | °C | Cond_Temp | AR |  | Tref25 |  |  | 0
Cond 3310 | 19280326 |  | 24.08.2025 10:34:47 | 1143 | uS/cm | Cond | 2.7 | °C | Cond_Temp | AR |  | Tref25 |  |  | 0
Cond 3310 | 19280326 |  | 24.08.2025 10:34:48 | 1143 | uS/cm | Cond | 2.7 | °C | Cond_Temp | AR |  | Tref25 |  |  | 0
Cond 3310 | 19280326 |  | 24.08.2025 10:34:49 | 1143 | uS/cm | Cond | 2.7 | °C | Cond_Temp | AR |  | Tref25 |  |  | 0
Cond 3310 | 19280326 |  | 24.08.2025 10:34:50 | 1144 | uS/cm | Cond | 2.7 | °C | Cond_Temp | AR |  | Tref25 |  |  | 0
Cond 3310 | 19280326 |  | 24.08.2025 10:34:51 | 1144 | uS/cm | Cond | 2.7 | °C | Cond_Temp | AR |  | Tref25 |  |  | 0
Cond 3310 | 19280326 |  | 24.08.2025 10:34:52 | 1144 | uS/cm | Cond | 2.7 | °C | Cond_Temp | AR |  | Tref25 |  |  | 0
Cond 3310 | 19280326 |  | 24.08.2025 10:34:53 | 1145 | uS/cm | Cond | 2.7 | °C | Cond_Temp | AR |  | Tref25 |  |  | 0.00048216
Cond 3310 | 19280326 |  | 24.08.2025 10:34:54 | 1144 | uS/cm | Cond | 2.7 | °C | Cond_Temp | AR |  | Tref25 |  |  | 0
Cond 3310 | 19280326 |  | 24.08.2025 10:34:55 | 1144 | uS/cm | Cond | 2.7 | °C | Cond_Temp | AR |  | Tref25 |  |  | 0
Cond 3310 | 19280326 |  | 24.08.2025 10:34:56 | 1144 | uS/cm | Cond | 2.7 | °C | Cond_Temp | AR |  | Tref25 |  |  | 0
Cond 3310 | 19280326 |  | 24.08.2025 10:34:57 | 1143 | uS/cm | Cond | 2.7 | °C | Cond_Temp | AR |  | Tref25 |  |  | 0
Cond 3310 | 19280326 |  | 24.08.2025 10:34:58 | 1143 | uS/cm | Cond | 2.7 | °C | Cond_Temp |  |  | Tref25 |  |  | 0
Cond 3310 | 19280326 |  | 24.08.2025 10:34:59 | 1100 | uS/cm | Cond | 2.7 | °C | Cond_Temp |  |  | Tref25 |  |  | 0
Cond 3310 | 19280326 |  | 24.08.2025 10:35:00 | 1143 | uS/cm | Cond | 2.7 | °C | Cond_Temp |  |  | Tref25 |  |  | 0
Cond 3310 | 19280326 |  | 24.08.2025 10:35:01 | 1143 | uS/cm | Cond | 2.7 | °C | Cond_Temp |  |  | Tref25 |  |  | 0
Cond 3310 | 19280326 |  | 24.08.2025 10:35:02 | 1144 | uS/cm | Cond | 2.7 | °C | Cond_Temp |  |  | Tref25 |  |  | 0
Cond 3310 | 19280326 |  | 24.08.2025 10:35:03 | 1144 | uS/cm | Cond | 2.7 | °C | Cond_Temp |  |  | Tref25 |  |  | 0
Cond 3310 | 19280326 |  | 24.08.2025 10:35:04 | 1144 | uS/cm | Cond | 2.7 | °C | Cond_Temp |  |  | Tref25 |  |  | 0
Cond 3310 | 19280326 |  | 24.08.2025 10:35:05 | 1144 | uS/cm | Cond | 2.7 | °C | Cond_Temp |  |  | Tref25 |  |  | 0
Cond 3310 | 19280326 |  | 24.08.2025 10:35:06 | 1144 | uS/cm | Cond | 2.7 | °C | Cond_Temp |  |  | Tref25 |  |  | 0
Cond 3310 | 19280326 |  | 24.08.2025 10:35:07 | 1143 | uS/cm | Cond | 2.7 | °C | Cond_Temp |  |  | Tref25 |  |  | 0
Cond 3310 | 19280326 |  | 24.08.2025 10:35:08 | 1144 | uS/cm | Cond | 2.7 | °C | Cond_Temp | AR |  | Tref25 |  |  | 0
Cond 3310 | 19280326 |  | 24.08.2025 10:35:09 | 1143 | uS/cm | Cond | 2.7 | °C | Cond_Temp | AR |  | Tref25 |  |  | 0
Cond 3310 | 19280326 |  | 24.08.2025 10:35:10 | 1143 | uS/cm | Cond | 2.7 | °C | Cond_Temp | AR |  | Tref25 |  |  | 0
Cond 3310 | 19280326 |  | 24.08.2025 10:35:11 | 1143 | uS/cm | Cond | 2.7 | °C | Cond_Temp | AR |  | Tref25 |  |  | 0
Cond 3310 | 19280326 |  | 24.08.2025 10:35:12 | 1143 | uS/cm | Cond | 2.7 | °C | Cond_Temp | AR |  | Tref25 |  |  | 0
Cond 3310 | 19280326 |  | 24.08.2025 10:35:13 | 1143 | uS/cm | Cond | 2.7 | °C | Cond_Temp | AR |  | Tref25 |  |  | 0
Cond 3310 | 19280326 |  | 24.08.2025 10:35:14 | 1143 | uS/cm | Cond | 2.7 | °C | Cond_Temp | AR |  | Tref25 |  |  | 0
Cond 3310 | 19280326 |  | 24.08.2025 10:35:15 | 1143 | uS/cm | Cond | 2.7 | °C | Cond_Temp | AR |  | Tref25 |  |  | 0
Cond 3310 | 19280326 |  | 24.08.2025 10:35:16 | 1143 | uS/cm | Cond | 2.7 | °C | Cond_Temp | AR |  | Tref25 |  |  | 0
Cond 3310 | 19280326 |  | 24.08.2025 10:35:17 | 1143 | uS/cm | Cond | 2.7 | °C | Cond_Temp | AR |  | Tref25 |  |  | 0
Cond 3310 | 19280326 |  | 24.08.2025 10:35:18 | 1143 | uS/cm | Cond | 2.7 | °C | Cond_Temp | AR |  | Tref25 |  |  | 0
Cond 3310 | 19280326 |  | 24.08.2025 10:35:19 | 1143 | uS/cm | Cond | 2.7 | °C | Cond_Temp | AR |  | Tref25 |  |  | 0
Cond 3310 | 19280326 |  | 24.08.2025 10:35:20 | 1143 | uS/cm | Cond | 2.7 | °C | Cond_Temp | AR |  | Tref25 |  |  | 0
Cond 3310 | 19280326 |  | 24.08.2025 10:35:21 | 1143 | uS/cm | Cond | 2.7 | °C | Cond_Temp | AR |  | Tref25 |  |  | 0
Cond 3310 | 19280326 |  | 24.08.2025 10:35:22 | 1143 | uS/cm | Cond | 2.7 | °C | Cond_Temp | AR |  | Tref25 |  |  | 0
Cond 3310 | 19280326 |  | 24.08.2025 10:35:23 | 1143 | uS/cm | Cond | 2.7 | °C | Cond_Temp | AR |  | Tref25 |  |  | 0
Cond 3310 | 19280326 |  | 24.08.2025 10:35:24 | 1143 | uS/cm | Cond | 2.7 | °C | Cond_Temp | AR |  | Tref25 |  |  | 0
Cond 3310 | 19280326 |  | 24.08.2025 10:35:25 | 1144 | uS/cm | Cond | 2.7 | °C | Cond_Temp | AR |  | Tref25 |  |  | 0
Cond 3310 | 19280326 |  | 24.08.2025 10:35:26 | 1144 | uS/cm | Cond | 2.7 | °C | Cond_Temp | AR |  | Tref25 |  |  | 0
Cond 3310 | 19280326 |  | 24.08.2025 10:35:27 | 1144 | uS/cm | Cond | 2.7 | °C | Cond_Temp | AR |  | Tref25 |  |  | 0
Cond 3310 | 19280326 |  | 24.08.2025 10:35:28 | 1144 | uS/cm | Cond | 2.7 | °C | Cond_Temp | AR |  | Tref25 |  |  | 0
Cond 3310 | 19280326 |  | 24.08.2025 10:35:29 | 1144 | uS/cm | Cond | 2.7 | °C | Cond_Temp | AR |  | Tref25 |  |  | 0
Cond 3310 | 19280326 |  | 24.08.2025 10:35:30 | 1143 | uS/cm | Cond | 2.7 | °C | Cond_Temp | AR |  | Tref25 |  |  | 0
Cond 3310 | 19280326 |  | 24.08.2025 10:35:31 | 1143 | uS/cm | Cond | 2.7 | °C | Cond_Temp | AR |  | Tref25 |  |  | 0
Cond 3310 | 19280326 |  | 24.08.2025 10:35:32 | 1140 | uS/cm | Cond | 2.7 | °C | Cond_Temp | AR |  | Tref25 |  |  | 0
Cond 3310 | 19280326 |  | 24.08.2025 10:35:33 | 1140 | uS/cm | Cond | 2.7 | °C | Cond_Temp | AR |  | Tref25 |  |  | 0
Cond 3310 | 19280326 |  | 24.08.2025 10:35:34 | 1136 | uS/cm | Cond | 2.7 | °C | Cond_Temp | AR |  | Tref25 |  |  | 0
Cond 3310 | 19280326 |  | 24.08.2025 10:35:35 | 1137 | uS/cm | Cond | 2.7 | °C | Cond_Temp | AR |  | Tref25 |  |  | 0
Cond 3310 | 19280326 |  | 24.08.2025 10:35:36 | 1138 | uS/cm | Cond | 2.7 | °C | Cond_Temp | AR |  | Tref25 |  |  | 0
Cond 3310 | 19280326 |  | 24.08.2025 10:35:37 | 1139 | uS/cm | Cond | 2.7 | °C | Cond_Temp | AR |  | Tref25 |  |  | 0
Cond 3310 | 19280326 |  | 24.08.2025 10:35:38 | 1141 | uS/cm | Cond | 2.7 | °C | Cond_Temp | AR |  | Tref25 |  |  | 0
Cond 3310 | 19280326 |  | 24.08.2025 10:35:39 | 1143 | uS/cm | Cond | 2.7 | °C | Cond_Temp | AR |  | Tref25 |  |  | 0
Cond 3310 | 19280326 |  | 24.08.2025 10:35:40 | 1143 | uS/cm | Cond | 2.7 | °C | Cond_Temp | AR |  | Tref25 |  |  | 0
Cond 3310 | 19280326 |  | 24.08.2025 10:35:41 | 1145 | uS/cm | Cond | 2.7 | °C | Cond_Temp | AR |  | Tref25 |  |  | 0.00048216
Cond 3310 | 19280326 |  | 24.08.2025 10:35:42 | 1144 | uS/cm | Cond | 2.7 | °C | Cond_Temp | AR |  | Tref25 |  |  | 0
Cond 3310 | 19280326 |  | 24.08.2025 10:35:43 | 1145 | uS/cm | Cond | 2.7 | °C | Cond_Temp | AR |  | Tref25 |  |  | 0.00048216
Cond 3310 | 19280326 |  | 24.08.2025 10:35:44 | 1143 | uS/cm | Cond | 2.7 | °C | Cond_Temp | AR |  | Tref25 |  |  | 0
Cond 3310 | 19280326 |  | 24.08.2025 10:35:45 | 1143 | uS/cm | Cond | 2.7 | °C | Cond_Temp | AR |  | Tref25 |  |  | 0
Cond 3310 | 19280326 |  | 24.08.2025 10:35:46 | 1143 | uS/cm | Cond | 2.7 | °C | Cond_Temp | AR |  | Tref25 |  |  | 0
Cond 3310 | 19280326 |  | 24.08.2025 10:35:47 | 1143 | uS/cm | Cond | 2.7 | °C | Cond_Temp | AR |  | Tref25 |  |  | 0
Cond 3310 | 19280326 |  | 24.08.2025 10:35:48 | 1143 | uS/cm | Cond | 2.7 | °C | Cond_Temp | AR |  | Tref25 |  |  | 0
Cond 3310 | 19280326 |  | 24.08.2025 10:35:49 | 1143 | uS/cm | Cond | 2.7 | °C | Cond_Temp | AR |  | Tref25 |  |  | 0
Cond 3310 | 19280326 |  | 24.08.2025 10:35:50 | 1143 | uS/cm | Cond | 2.7 | °C | Cond_Temp | AR |  | Tref25 |  |  | 0
Cond 3310 | 19280326 |  | 24.08.2025 10:35:51 | 1141 | uS/cm | Cond | 2.7 | °C | Cond_Temp | AR |  | Tref25 |  |  | 0
Cond 3310 | 19280326 |  | 24.08.2025 10:35:52 | 1141 | uS/cm | Cond | 2.7 | °C | Cond_Temp | AR |  | Tref25 |  |  | 0
Cond 3310 | 19280326 |  | 24.08.2025 10:35:53 | 1142 | uS/cm | Cond | 2.7 | °C | Cond_Temp | AR |  | Tref25 |  |  | 0
Cond 3310 | 19280326 |  | 24.08.2025 10:35:54 | 1142 | uS/cm | Cond | 2.7 | °C | Cond_Temp | AR |  | Tref25 |  |  | 0
Cond 3310 | 19280326 |  | 24.08.2025 10:35:55 | 1143 | uS/cm | Cond | 2.7 | °C | Cond_Temp | AR |  | Tref25 |  |  | 0
Cond 3310 | 19280326 |  | 24.08.2025 10:35:56 | 1143 | uS/cm | Cond | 2.7 | °C | Cond_Temp | AR |  | Tref25 |  |  | 0
Cond 3310 | 19280326 |  | 24.08.2025 10:35:57 | 1143 | uS/cm | Cond | 2.7 | °C | Cond_Temp | AR |  | Tref25 |  |  | 0
Cond 3310 | 19280326 |  | 24.08.2025 10:35:58 | 1144 | uS/cm | Cond | 2.7 | °C | Cond_Temp | AR |  | Tref25 |  |  | 0
Cond 3310 | 19280326 |  | 24.08.2025 10:35:59 | 1144 | uS/cm | Cond | 2.7 | °C | Cond_Temp | AR |  | Tref25 |  |  | 0
Cond 3310 | 19280326 |  | 24.08.2025 10:36:00 | 1145 | uS/cm | Cond | 2.7 | °C | Cond_Temp | AR |  | Tref25 |  |  | 0.00048216
Cond 3310 | 19280326 |  | 24.08.2025 10:36:01 | 1144 | uS/cm | Cond | 2.7 | °C | Cond_Temp | AR |  | Tref25 |  |  | 0
Cond 3310 | 19280326 |  | 24.08.2025 10:36:02 | 1144 | uS/cm | Cond | 2.7 | °C | Cond_Temp | AR |  | Tref25 |  |  | 0
Cond 3310 | 19280326 |  | 24.08.2025 10:36:03 | 1144 | uS/cm | Cond | 2.7 | °C | Cond_Temp | AR |  | Tref25 |  |  | 0
Cond 3310 | 19280326 |  | 24.08.2025 10:36:04 | 1144 | uS/cm | Cond | 2.7 | °C | Cond_Temp | AR |  | Tref25 |  |  | 0
Cond 3310 | 19280326 |  | 24.08.2025 10:36:05 | 1144 | uS/cm | Cond | 2.7 | °C | Cond_Temp | AR |  | Tref25 |  |  | 0
Cond 3310 | 19280326 |  | 24.08.2025 10:36:06 | 1144 | uS/cm | Cond | 2.7 | °C | Cond_Temp | AR |  | Tref25 |  |  | 0
Cond 3310 | 19280326 |  | 24.08.2025 10:36:07 | 1144 | uS/cm | Cond | 2.7 | °C | Cond_Temp | AR |  | Tref25 |  |  | 0
Cond 3310 | 19280326 |  | 24.08.2025 10:36:08 | 1144 | uS/cm | Cond | 2.7 | °C | Cond_Temp | AR |  | Tref25 |  |  | 0
Cond 3310 | 19280326 |  | 24.08.2025 10:36:09 | 1144 | uS/cm | Cond | 2.7 | °C | Cond_Temp | AR |  | Tref25 |  |  | 0
Cond 3310 | 19280326 |  | 24.08.2025 10:36:10 | 1144 | uS/cm | Cond | 2.7 | °C | Cond_Temp | AR |  | Tref25 |  |  | 0
Cond 3310 | 19280326 |  | 24.08.2025 10:36:11 | 1144 | uS/cm | Cond | 2.7 | °C | Cond_Temp | AR |  | Tref25 |  |  | 0
Cond 3310 | 19280326 |  | 24.08.2025 10:36:12 | 1144 | uS/cm | Cond | 2.7 | °C | Cond_Temp | AR |  | Tref25 |  |  | 0
Cond 3310 | 19280326 |  | 24.08.2025 10:36:13 | 1144 | uS/cm | Cond | 2.7 | °C | Cond_Temp | AR |  | Tref25 |  |  | 0
Cond 3310 | 19280326 |  | 24.08.2025 10:36:14 | 1144 | uS/cm | Cond | 2.7 | °C | Cond_Temp | AR |  | Tref25 |  |  | 0
Cond 3310 | 19280326 |  | 24.08.2025 10:36:15 | 1144 | uS/cm | Cond | 2.7 | °C | Cond_Temp | AR |  | Tref25 |  |  | 0
Cond 3310 | 19280326 |  | 24.08.2025 10:36:16 | 1144 | uS/cm | Cond | 2.7 | °C | Cond_Temp | AR |  | Tref25 |  |  | 0
Cond 3310 | 19280326 |  | 24.08.2025 10:36:17 | 1144 | uS/cm | Cond | 2.7 | °C | Cond_Temp | AR |  | Tref25 |  |  | 0
Cond 3310 | 19280326 |  | 24.08.2025 10:36:18 | 1144 | uS/cm | Cond | 2.7 | °C | Cond_Temp | AR |  | Tref25 |  |  | 0
Cond 3310 | 19280326 |  | 24.08.2025 10:36:19 | 1144 | uS/cm | Cond | 2.7 | °C | Cond_Temp | AR |  | Tref25 |  |  | 0
Cond 3310 | 19280326 |  | 24.08.2025 10:36:20 | 1144 | uS/cm | Cond | 2.7 | °C | Cond_Temp | AR |  | Tref25 |  |  | 0
Cond 3310 | 19280326 |  | 24.08.2025 10:36:21 | 1144 | uS/cm | Cond | 2.7 | °C | Cond_Temp | AR |  | Tref25 |  |  | 0
Cond 3310 | 19280326 |  | 24.08.2025 10:36:22 | 1144 | uS/cm | Cond | 2.7 | °C | Cond_Temp | AR |  | Tref25 |  |  | 0
Cond 3310 | 19280326 |  | 24.08.2025 10:36:23 | 1144 | uS/cm | Cond | 2.7 | °C | Cond_Temp | AR |  | Tref25 |  |  | 0
Cond 3310 | 19280326 |  | 24.08.2025 10:36:24 | 1143 | uS/cm | Cond | 2.7 | °C | Cond_Temp | AR |  | Tref25 |  |  | 0
Cond 3310 | 19280326 |  | 24.08.2025 10:36:25 | 1142 | uS/cm | Cond | 2.7 | °C | Cond_Temp | AR |  | Tref25 |  |  | 0
Cond 3310 | 19280326 |  | 24.08.2025 10:36:26 | 1143 | uS/cm | Cond | 2.7 | °C | Cond_Temp | AR |  | Tref25 |  |  | 0
Cond 3310 | 19280326 |  | 24.08.2025 10:36:27 | 1143 | uS/cm | Cond | 2.7 | °C | Cond_Temp | AR |  | Tref25 |  |  | 0
Cond 3310 | 19280326 |  | 24.08.2025 10:36:28 | 1143 | uS/cm | Cond | 2.7 | °C | Cond_Temp | AR |  | Tref25 |  |  | 0
Cond 3310 | 19280326 |  | 24.08.2025 10:36:29 | 1143 | uS/cm | Cond | 2.7 | °C | Cond_Temp | AR |  | Tref25 |  |  | 0
Cond 3310 | 19280326 |  | 24.08.2025 10:36:30 | 1144 | uS/cm | Cond | 2.7 | °C | Cond_Temp | AR |  | Tref25 |  |  | 0
Cond 3310 | 19280326 |  | 24.08.2025 10:36:31 | 1144 | uS/cm | Cond | 2.7 | °C | Cond_Temp | AR |  | Tref25 |  |  | 0
Cond 3310 | 19280326 |  | 24.08.2025 10:36:32 | 1144 | uS/cm | Cond | 2.7 | °C | Cond_Temp | AR |  | Tref25 |  |  | 0
Cond 3310 | 19280326 |  | 24.08.2025 10:36:33 | 1144 | uS/cm | Cond | 2.7 | °C | Cond_Temp | AR |  | Tref25 |  |  | 0
Cond 3310 | 19280326 |  | 24.08.2025 10:36:34 | 1144 | uS/cm | Cond | 2.7 | °C | Cond_Temp | AR |  | Tref25 |  |  | 0
Cond 3310 | 19280326 |  | 24.08.2025 10:36:35 | 1143 | uS/cm | Cond | 2.7 | °C | Cond_Temp | AR |  | Tref25 |  |  | 0
Cond 3310 | 19280326 |  | 24.08.2025 10:36:36 | 1144 | uS/cm | Cond | 2.7 | °C | Cond_Temp | AR |  | Tref25 |  |  | 0
Cond 3310 | 19280326 |  | 24.08.2025 10:36:37 | 1144 | uS/cm | Cond | 2.7 | °C | Cond_Temp | AR |  | Tref25 |  |  | 0
Cond 3310 | 19280326 |  | 24.08.2025 10:36:38 | 1144 | uS/cm | Cond | 2.7 | °C | Cond_Temp | AR |  | Tref25 |  |  | 0
Cond 3310 | 19280326 |  | 24.08.2025 10:36:39 | 1144 | uS/cm | Cond | 2.7 | °C | Cond_Temp | AR |  | Tref25 |  |  | 0
Cond 3310 | 19280326 |  | 24.08.2025 10:36:40 | 1144 | uS/cm | Cond | 2.7 | °C | Cond_Temp | AR |  | Tref25 |  |  | 0
Cond 3310 | 19280326 |  | 24.08.2025 10:36:41 | 1144 | uS/cm | Cond | 2.7 | °C | Cond_Temp | AR |  | Tref25 |  |  | 0
Cond 3310 | 19280326 |  | 24.08.2025 10:36:42 | 1144 | uS/cm | Cond | 2.7 | °C | Cond_Temp | AR |  | Tref25 |  |  | 0
Cond 3310 | 19280326 |  | 24.08.2025 10:36:43 | 1144 | uS/cm | Cond | 2.7 | °C | Cond_Temp | AR |  | Tref25 |  |  | 0
Cond 3310 | 19280326 |  | 24.08.2025 10:36:44 | 1141 | uS/cm | Cond | 2.7 | °C | Cond_Temp | AR |  | Tref25 |  |  | 0
Cond 3310 | 19280326 |  | 24.08.2025 10:36:45 | 1142 | uS/cm | Cond | 2.7 | °C | Cond_Temp | AR |  | Tref25 |  |  | 0
Cond 3310 | 19280326 |  | 24.08.2025 10:36:46 | 1142 | uS/cm | Cond | 2.7 | °C | Cond_Temp | AR |  | Tref25 |  |  | 0
Cond 3310 | 19280326 |  | 24.08.2025 10:36:47 | 1143 | uS/cm | Cond | 2.7 | °C | Cond_Temp | AR |  | Tref25 |  |  | 0
Cond 3310 | 19280326 |  | 24.08.2025 10:36:48 | 1143 | uS/cm | Cond | 2.7 | °C | Cond_Temp | AR |  | Tref25 |  |  | 0
Cond 3310 | 19280326 |  | 24.08.2025 10:36:49 | 1141 | uS/cm | Cond | 2.7 | °C | Cond_Temp | AR |  | Tref25 |  |  | 0
Cond 3310 | 19280326 |  | 24.08.2025 10:36:50 | 1142 | uS/cm | Cond | 2.7 | °C | Cond_Temp | AR |  | Tref25 |  |  | 0
Cond 3310 | 19280326 |  | 24.08.2025 10:36:51 | 1143 | uS/cm | Cond | 2.7 | °C | Cond_Temp | AR |  | Tref25 |  |  | 0
Cond 3310 | 19280326 |  | 24.08.2025 10:36:52 | 1144 | uS/cm | Cond | 2.7 | °C | Cond_Temp | AR |  | Tref25 |  |  | 0
Cond 3310 | 19280326 |  | 24.08.2025 10:36:53 | 1145 | uS/cm | Cond | 2.7 | °C | Cond_Temp | AR |  | Tref25 |  |  | 0.00048216
Cond 3310 | 19280326 |  | 24.08.2025 10:36:54 | 1145 | uS/cm | Cond | 2.7 | °C | Cond_Temp | AR |  | Tref25 |  |  | 0.00048216
Cond 3310 | 19280326 |  | 24.08.2025 10:36:55 | 1146 | uS/cm | Cond | 2.7 | °C | Cond_Temp | AR |  | Tref25 |  |  | 0.00096432
Cond 3310 | 19280326 |  | 24.08.2025 10:36:56 | 1147 | uS/cm | Cond | 2.7 | °C | Cond_Temp |  |  | Tref25 |  |  | 0.0014465
Cond 3310 | 19280326 |  | 24.08.2025 10:36:57 | 1127 | uS/cm | Cond | 2.7 | °C | Cond_Temp |  |  | Tref25 |  |  | 0
Cond 3310 | 19280326 |  | 24.08.2025 10:36:58 | 1132 | uS/cm | Cond | 2.7 | °C | Cond_Temp |  |  | Tref25 |  |  | 0
Cond 3310 | 19280326 |  | 24.08.2025 10:36:59 | 1151 | uS/cm | Cond | 2.7 | °C | Cond_Temp |  |  | Tref25 |  |  | 0.0033751
Cond 3310 | 19280326 |  | 24.08.2025 10:37:00 | 1152 | uS/cm | Cond | 2.7 | °C | Cond_Temp |  |  | Tref25 |  |  | 0.0038573
Cond 3310 | 19280326 |  | 24.08.2025 10:37:01 | 1152 | uS/cm | Cond | 2.7 | °C | Cond_Temp |  |  | Tref25 |  |  | 0.0038573
Cond 3310 | 19280326 |  | 24.08.2025 10:37:02 | 1157 | uS/cm | Cond | 2.7 | °C | Cond_Temp |  |  | Tref25 |  |  | 0.0062681
Cond 3310 | 19280326 |  | 24.08.2025 10:37:03 | 1156 | uS/cm | Cond | 2.7 | °C | Cond_Temp |  |  | Tref25 |  |  | 0.0057859
Cond 3310 | 19280326 |  | 24.08.2025 10:37:04 | 1158 | uS/cm | Cond | 2.7 | °C | Cond_Temp |  |  | Tref25 |  |  | 0.0067502
Cond 3310 | 19280326 |  | 24.08.2025 10:37:05 | 1160 | uS/cm | Cond | 2.7 | °C | Cond_Temp |  |  | Tref25 |  |  | 0.0077146
Cond 3310 | 19280326 |  | 24.08.2025 10:37:06 | 1156 | uS/cm | Cond | 2.7 | °C | Cond_Temp | AR |  | Tref25 |  |  | 0.0057859
Cond 3310 | 19280326 |  | 24.08.2025 10:37:07 | 1163 | uS/cm | Cond | 2.7 | °C | Cond_Temp | AR |  | Tref25 |  |  | 0.009161
Cond 3310 | 19280326 |  | 24.08.2025 10:37:08 | 1162 | uS/cm | Cond | 2.7 | °C | Cond_Temp | AR |  | Tref25 |  |  | 0.0086789
Cond 3310 | 19280326 |  | 24.08.2025 10:37:09 | 1166 | uS/cm | Cond | 2.7 | °C | Cond_Temp | AR |  | Tref25 |  |  | 0.010608
Cond 3310 | 19280326 |  | 24.08.2025 10:37:10 | 1166 | uS/cm | Cond | 2.7 | °C | Cond_Temp | AR |  | Tref25 |  |  | 0.010608
Cond 3310 | 19280326 |  | 24.08.2025 10:37:11 | 1167 | uS/cm | Cond | 2.7 | °C | Cond_Temp | AR |  | Tref25 |  |  | 0.01109
Cond 3310 | 19280326 |  | 24.08.2025 10:37:12 | 1169 | uS/cm | Cond | 2.7 | °C | Cond_Temp | AR |  | Tref25 |  |  | 0.012054
Cond 3310 | 19280326 |  | 24.08.2025 10:37:13 | 1171 | uS/cm | Cond | 2.7 | °C | Cond_Temp | AR |  | Tref25 |  |  | 0.013018
Cond 3310 | 19280326 |  | 24.08.2025 10:37:14 | 1174 | uS/cm | Cond | 2.7 | °C | Cond_Temp | AR |  | Tref25 |  |  | 0.014465
Cond 3310 | 19280326 |  | 24.08.2025 10:37:15 | 1174 | uS/cm | Cond | 2.7 | °C | Cond_Temp | AR |  | Tref25 |  |  | 0.014465
Cond 3310 | 19280326 |  | 24.08.2025 10:37:16 | 1174 | uS/cm | Cond | 2.7 | °C | Cond_Temp | AR |  | Tref25 |  |  | 0.014465
Cond 3310 | 19280326 |  | 24.08.2025 10:37:17 | 1175 | uS/cm | Cond | 2.7 | °C | Cond_Temp | AR |  | Tref25 |  |  | 0.014947
Cond 3310 | 19280326 |  | 24.08.2025 10:37:18 | 1177 | uS/cm | Cond | 2.7 | °C | Cond_Temp | AR |  | Tref25 |  |  | 0.015911
Cond 3310 | 19280326 |  | 24.08.2025 10:37:19 | 1180 | uS/cm | Cond | 2.7 | °C | Cond_Temp | AR |  | Tref25 |  |  | 0.017358
Cond 3310 | 19280326 |  | 24.08.2025 10:37:20 | 1180 | uS/cm | Cond | 2.7 | °C | Cond_Temp | AR |  | Tref25 |  |  | 0.017358
Cond 3310 | 19280326 |  | 24.08.2025 10:37:21 | 1181 | uS/cm | Cond | 2.7 | °C | Cond_Temp | AR |  | Tref25 |  |  | 0.01784
Cond 3310 | 19280326 |  | 24.08.2025 10:37:22 | 1182 | uS/cm | Cond | 2.7 | °C | Cond_Temp | AR |  | Tref25 |  |  | 0.018322
Cond 3310 | 19280326 |  | 24.08.2025 10:37:23 | 1184 | uS/cm | Cond | 2.7 | °C | Cond_Temp | AR |  | Tref25 |  |  | 0.019286
Cond 3310 | 19280326 |  | 24.08.2025 10:37:24 | 1185 | uS/cm | Cond | 2.7 | °C | Cond_Temp | AR |  | Tref25 |  |  | 0.019769
Cond 3310 | 19280326 |  | 24.08.2025 10:37:25 | 1185 | uS/cm | Cond | 2.7 | °C | Cond_Temp | AR |  | Tref25 |  |  | 0.019769
Cond 3310 | 19280326 |  | 24.08.2025 10:37:26 | 1186 | uS/cm | Cond | 2.7 | °C | Cond_Temp | AR |  | Tref25 |  |  | 0.020251
Cond 3310 | 19280326 |  | 24.08.2025 10:37:27 | 1186 | uS/cm | Cond | 2.7 | °C | Cond_Temp | AR |  | Tref25 |  |  | 0.020251
Cond 3310 | 19280326 |  | 24.08.2025 10:37:28 | 1186 | uS/cm | Cond | 2.7 | °C | Cond_Temp | AR |  | Tref25 |  |  | 0.020251
Cond 3310 | 19280326 |  | 24.08.2025 10:37:29 | 1187 | uS/cm | Cond | 2.7 | °C | Cond_Temp | AR |  | Tref25 |  |  | 0.020733
Cond 3310 | 19280326 |  | 24.08.2025 10:37:30 | 1187 | uS/cm | Cond | 2.7 | °C | Cond_Temp | AR |  | Tref25 |  |  | 0.020733
Cond 3310 | 19280326 |  | 24.08.2025 10:37:31 | 1187 | uS/cm | Cond | 2.7 | °C | Cond_Temp | AR |  | Tref25 |  |  | 0.020733
Cond 3310 | 19280326 |  | 24.08.2025 10:37:32 | 1185 | uS/cm | Cond | 2.7 | °C | Cond_Temp | AR |  | Tref25 |  |  | 0.019769
Cond 3310 | 19280326 |  | 24.08.2025 10:37:33 | 1186 | uS/cm | Cond | 2.7 | °C | Cond_Temp | AR |  | Tref25 |  |  | 0.020251
Cond 3310 | 19280326 |  | 24.08.2025 10:37:34 | 1187 | uS/cm | Cond | 2.7 | °C | Cond_Temp | AR |  | Tref25 |  |  | 0.020733
Cond 3310 | 19280326 |  | 24.08.2025 10:37:35 | 1187 | uS/cm | Cond | 2.7 | °C | Cond_Temp | AR |  | Tref25 |  |  | 0.020733
Cond 3310 | 19280326 |  | 24.08.2025 10:37:36 | 1187 | uS/cm | Cond | 2.7 | °C | Cond_Temp | AR |  | Tref25 |  |  | 0.020733
Cond 3310 | 19280326 |  | 24.08.2025 10:37:37 | 1187 | uS/cm | Cond | 2.7 | °C | Cond_Temp | AR |  | Tref25 |  |  | 0.020733
Cond 3310 | 19280326 |  | 24.08.2025 10:37:38 | 1187 | uS/cm | Cond | 2.7 | °C | Cond_Temp | AR |  | Tref25 |  |  | 0.020733
Cond 3310 | 19280326 |  | 24.08.2025 10:37:39 | 1187 | uS/cm | Cond | 2.7 | °C | Cond_Temp | AR |  | Tref25 |  |  | 0.020733
Cond 3310 | 19280326 |  | 24.08.2025 10:37:40 | 1188 | uS/cm | Cond | 2.7 | °C | Cond_Temp | AR |  | Tref25 |  |  | 0.021215
Cond 3310 | 19280326 |  | 24.08.2025 10:37:41 | 1182 | uS/cm | Cond | 2.7 | °C | Cond_Temp | AR |  | Tref25 |  |  | 0.018322
Cond 3310 | 19280326 |  | 24.08.2025 10:37:42 | 1181 | uS/cm | Cond | 2.7 | °C | Cond_Temp | AR |  | Tref25 |  |  | 0.01784
Cond 3310 | 19280326 |  | 24.08.2025 10:37:43 | 1182 | uS/cm | Cond | 2.7 | °C | Cond_Temp | AR |  | Tref25 |  |  | 0.018322
Cond 3310 | 19280326 |  | 24.08.2025 10:37:44 | 1182 | uS/cm | Cond | 2.7 | °C | Cond_Temp | AR |  | Tref25 |  |  | 0.018322
Cond 3310 | 19280326 |  | 24.08.2025 10:37:45 | 1183 | uS/cm | Cond | 2.7 | °C | Cond_Temp | AR |  | Tref25 |  |  | 0.018804
Cond 3310 | 19280326 |  | 24.08.2025 10:37:46 | 1184 | uS/cm | Cond | 2.7 | °C | Cond_Temp | AR |  | Tref25 |  |  | 0.019286
Cond 3310 | 19280326 |  | 24.08.2025 10:37:47 | 1184 | uS/cm | Cond | 2.7 | °C | Cond_Temp | AR |  | Tref25 |  |  | 0.019286
Cond 3310 | 19280326 |  | 24.08.2025 10:37:48 | 1184 | uS/cm | Cond | 2.7 | °C | Cond_Temp | AR |  | Tref25 |  |  | 0.019286
Cond 3310 | 19280326 |  | 24.08.2025 10:37:49 | 1186 | uS/cm | Cond | 2.7 | °C | Cond_Temp | AR |  | Tref25 |  |  | 0.020251
Cond 3310 | 19280326 |  | 24.08.2025 10:37:50 | 1187 | uS/cm | Cond | 2.7 | °C | Cond_Temp | AR |  | Tref25 |  |  | 0.020733
Cond 3310 | 19280326 |  | 24.08.2025 10:37:51 | 1185 | uS/cm | Cond | 2.7 | °C | Cond_Temp | AR |  | Tref25 |  |  | 0.019769
Cond 3310 | 19280326 |  | 24.08.2025 10:37:52 | 1184 | uS/cm | Cond | 2.7 | °C | Cond_Temp | AR |  | Tref25 |  |  | 0.019286
Cond 3310 | 19280326 |  | 24.08.2025 10:37:53 | 1184 | uS/cm | Cond | 2.7 | °C | Cond_Temp | AR |  | Tref25 |  |  | 0.019286
Cond 3310 | 19280326 |  | 24.08.2025 10:37:54 | 1183 | uS/cm | Cond | 2.7 | °C | Cond_Temp | AR |  | Tref25 |  |  | 0.018804
Cond 3310 | 19280326 |  | 24.08.2025 10:37:55 | 1183 | uS/cm | Cond | 2.7 | °C | Cond_Temp | AR |  | Tref25 |  |  | 0.018804
Cond 3310 | 19280326 |  | 24.08.2025 10:37:56 | 1180 | uS/cm | Cond | 2.7 | °C | Cond_Temp | AR |  | Tref25 |  |  | 0.017358
Cond 3310 | 19280326 |  | 24.08.2025 10:37:57 | 1180 | uS/cm | Cond | 2.7 | °C | Cond_Temp | AR |  | Tref25 |  |  | 0.017358
Cond 3310 | 19280326 |  | 24.08.2025 10:37:58 | 1179 | uS/cm | Cond | 2.7 | °C | Cond_Temp | AR |  | Tref25 |  |  | 0.016876
Cond 3310 | 19280326 |  | 24.08.2025 10:37:59 | 1180 | uS/cm | Cond | 2.7 | °C | Cond_Temp | AR |  | Tref25 |  |  | 0.017358
Cond 3310 | 19280326 |  | 24.08.2025 10:38:00 | 1178 | uS/cm | Cond | 2.7 | °C | Cond_Temp | AR |  | Tref25 |  |  | 0.016393
Cond 3310 | 19280326 |  | 24.08.2025 10:38:01 | 1178 | uS/cm | Cond | 2.7 | °C | Cond_Temp | AR |  | Tref25 |  |  | 0.016393
Cond 3310 | 19280326 |  | 24.08.2025 10:38:02 | 1178 | uS/cm | Cond | 2.7 | °C | Cond_Temp | AR |  | Tref25 |  |  | 0.016393
Cond 3310 | 19280326 |  | 24.08.2025 10:38:03 | 1179 | uS/cm | Cond | 2.7 | °C | Cond_Temp | AR |  | Tref25 |  |  | 0.016876
Cond 3310 | 19280326 |  | 24.08.2025 10:38:04 | 1179 | uS/cm | Cond | 2.7 | °C | Cond_Temp | AR |  | Tref25 |  |  | 0.016876
Cond 3310 | 19280326 |  | 24.08.2025 10:38:05 | 1179 | uS/cm | Cond | 2.7 | °C | Cond_Temp | AR |  | Tref25 |  |  | 0.016876
Cond 3310 | 19280326 |  | 24.08.2025 10:38:06 | 1178 | uS/cm | Cond | 2.7 | °C | Cond_Temp | AR |  | Tref25 |  |  | 0.016393
Cond 3310 | 19280326 |  | 24.08.2025 10:38:07 | 1177 | uS/cm | Cond | 2.7 | °C | Cond_Temp | AR |  | Tref25 |  |  | 0.015911
Cond 3310 | 19280326 |  | 24.08.2025 10:38:08 | 1177 | uS/cm | Cond | 2.7 | °C | Cond_Temp | AR |  | Tref25 |  |  | 0.015911
Cond 3310 | 19280326 |  | 24.08.2025 10:38:09 | 1177 | uS/cm | Cond | 2.7 | °C | Cond_Temp | AR |  | Tref25 |  |  | 0.015911
Cond 3310 | 19280326 |  | 24.08.2025 10:38:10 | 1175 | uS/cm | Cond | 2.7 | °C | Cond_Temp | AR |  | Tref25 |  |  | 0.014947
Cond 3310 | 19280326 |  | 24.08.2025 10:38:11 | 1175 | uS/cm | Cond | 2.7 | °C | Cond_Temp | AR |  | Tref25 |  |  | 0.014947
Cond 3310 | 19280326 |  | 24.08.2025 10:38:12 | 1175 | uS/cm | Cond | 2.7 | °C | Cond_Temp | AR |  | Tref25 |  |  | 0.014947
Cond 3310 | 19280326 |  | 24.08.2025 10:38:13 | 1173 | uS/cm | Cond | 2.7 | °C | Cond_Temp | AR |  | Tref25 |  |  | 0.013983
Cond 3310 | 19280326 |  | 24.08.2025 10:38:14 | 1173 | uS/cm | Cond | 2.7 | °C | Cond_Temp |  |  | Tref25 |  |  | 0.013983
Cond 3310 | 19280326 |  | 24.08.2025 10:38:15 | 1128 | uS/cm | Cond | 2.7 | °C | Cond_Temp |  |  | Tref25 |  |  | 0
Cond 3310 | 19280326 |  | 24.08.2025 10:38:16 | 1172 | uS/cm | Cond | 2.7 | °C | Cond_Temp |  |  | Tref25 |  |  | 0.0135
Cond 3310 | 19280326 |  | 24.08.2025 10:38:17 | 1173 | uS/cm | Cond | 2.7 | °C | Cond_Temp |  |  | Tref25 |  |  | 0.013983
Cond 3310 | 19280326 |  | 24.08.2025 10:38:18 | 1172 | uS/cm | Cond | 2.7 | °C | Cond_Temp |  |  | Tref25 |  |  | 0.0135
Cond 3310 | 19280326 |  | 24.08.2025 10:38:19 | 1169 | uS/cm | Cond | 2.7 | °C | Cond_Temp |  |  | Tref25 |  |  | 0.012054
Cond 3310 | 19280326 |  | 24.08.2025 10:38:20 | 1171 | uS/cm | Cond | 2.7 | °C | Cond_Temp |  |  | Tref25 |  |  | 0.013018
Cond 3310 | 19280326 |  | 24.08.2025 10:38:21 | 1171 | uS/cm | Cond | 2.7 | °C | Cond_Temp |  |  | Tref25 |  |  | 0.013018
Cond 3310 | 19280326 |  | 24.08.2025 10:38:22 | 1169 | uS/cm | Cond | 2.7 | °C | Cond_Temp |  |  | Tref25 |  |  | 0.012054
Cond 3310 | 19280326 |  | 24.08.2025 10:38:23 | 1171 | uS/cm | Cond | 2.7 | °C | Cond_Temp |  |  | Tref25 |  |  | 0.013018
Cond 3310 | 19280326 |  | 24.08.2025 10:38:24 | 1169 | uS/cm | Cond | 2.7 | °C | Cond_Temp | AR |  | Tref25 |  |  | 0.012054
Cond 3310 | 19280326 |  | 24.08.2025 10:38:25 | 1169 | uS/cm | Cond | 2.7 | °C | Cond_Temp | AR |  | Tref25 |  |  | 0.012054
Cond 3310 | 19280326 |  | 24.08.2025 10:38:26 | 1169 | uS/cm | Cond | 2.7 | °C | Cond_Temp |  |  | Tref25 |  |  | 0.012054
Cond 3310 | 19280326 |  | 24.08.2025 10:38:27 | 1116 | uS/cm | Cond | 2.7 | °C | Cond_Temp |  |  | Tref25 |  |  | 0
Cond 3310 | 19280326 |  | 24.08.2025 10:38:28 | 1168 | uS/cm | Cond | 2.7 | °C | Cond_Temp |  |  | Tref25 |  |  | 0.011572
Cond 3310 | 19280326 |  | 24.08.2025 10:38:29 | 1168 | uS/cm | Cond | 2.7 | °C | Cond_Temp |  |  | Tref25 |  |  | 0.011572
Cond 3310 | 19280326 |  | 24.08.2025 10:38:30 | 1168 | uS/cm | Cond | 2.7 | °C | Cond_Temp |  |  | Tref25 |  |  | 0.011572
Cond 3310 | 19280326 |  | 24.08.2025 10:38:31 | 1167 | uS/cm | Cond | 2.7 | °C | Cond_Temp |  |  | Tref25 |  |  | 0.01109
Cond 3310 | 19280326 |  | 24.08.2025 10:38:32 | 1140 | uS/cm | Cond | 2.7 | °C | Cond_Temp |  |  | Tref25 |  |  | 0
Cond 3310 | 19280326 |  | 24.08.2025 10:38:33 | 1167 | uS/cm | Cond | 2.7 | °C | Cond_Temp |  |  | Tref25 |  |  | 0.01109
Cond 3310 | 19280326 |  | 24.08.2025 10:38:34 | 1166 | uS/cm | Cond | 2.7 | °C | Cond_Temp |  |  | Tref25 |  |  | 0.010608
Cond 3310 | 19280326 |  | 24.08.2025 10:38:35 | 1166 | uS/cm | Cond | 2.7 | °C | Cond_Temp |  |  | Tref25 |  |  | 0.010608
Cond 3310 | 19280326 |  | 24.08.2025 10:38:36 | 1166 | uS/cm | Cond | 2.7 | °C | Cond_Temp |  |  | Tref25 |  |  | 0.010608
Cond 3310 | 19280326 |  | 24.08.2025 10:38:37 | 1166 | uS/cm | Cond | 2.7 | °C | Cond_Temp |  |  | Tref25 |  |  | 0.010608
Cond 3310 | 19280326 |  | 24.08.2025 10:38:38 | 1165 | uS/cm | Cond | 2.7 | °C | Cond_Temp |  |  | Tref25 |  |  | 0.010125
Cond 3310 | 19280326 |  | 24.08.2025 10:38:39 | 1165 | uS/cm | Cond | 2.7 | °C | Cond_Temp |  |  | Tref25 |  |  | 0.010125
Cond 3310 | 19280326 |  | 24.08.2025 10:38:40 | 1165 | uS/cm | Cond | 2.7 | °C | Cond_Temp |  |  | Tref25 |  |  | 0.010125
Cond 3310 | 19280326 |  | 24.08.2025 10:38:41 | 1164 | uS/cm | Cond | 2.7 | °C | Cond_Temp | AR |  | Tref25 |  |  | 0.0096432
Cond 3310 | 19280326 |  | 24.08.2025 10:38:42 | 1164 | uS/cm | Cond | 2.7 | °C | Cond_Temp | AR |  | Tref25 |  |  | 0.0096432
Cond 3310 | 19280326 |  | 24.08.2025 10:38:43 | 1163 | uS/cm | Cond | 2.7 | °C | Cond_Temp | AR |  | Tref25 |  |  | 0.009161
Cond 3310 | 19280326 |  | 24.08.2025 10:38:44 | 1163 | uS/cm | Cond | 2.7 | °C | Cond_Temp | AR |  | Tref25 |  |  | 0.009161
Cond 3310 | 19280326 |  | 24.08.2025 10:38:45 | 1163 | uS/cm | Cond | 2.7 | °C | Cond_Temp | AR |  | Tref25 |  |  | 0.009161
Cond 3310 | 19280326 |  | 24.08.2025 10:38:46 | 1163 | uS/cm | Cond | 2.7 | °C | Cond_Temp | AR |  | Tref25 |  |  | 0.009161
Cond 3310 | 19280326 |  | 24.08.2025 10:38:47 | 1162 | uS/cm | Cond | 2.7 | °C | Cond_Temp | AR |  | Tref25 |  |  | 0.0086789
Cond 3310 | 19280326 |  | 24.08.2025 10:38:48 | 1162 | uS/cm | Cond | 2.7 | °C | Cond_Temp | AR |  | Tref25 |  |  | 0.0086789
Cond 3310 | 19280326 |  | 24.08.2025 10:38:49 | 1162 | uS/cm | Cond | 2.7 | °C | Cond_Temp | AR |  | Tref25 |  |  | 0.0086789
Cond 3310 | 19280326 |  | 24.08.2025 10:38:50 | 1162 | uS/cm | Cond | 2.7 | °C | Cond_Temp | AR |  | Tref25 |  |  | 0.0086789
Cond 3310 | 19280326 |  | 24.08.2025 10:38:51 | 1161 | uS/cm | Cond | 2.7 | °C | Cond_Temp | AR |  | Tref25 |  |  | 0.0081967
Cond 3310 | 19280326 |  | 24.08.2025 10:38:52 | 1161 | uS/cm | Cond | 2.7 | °C | Cond_Temp | AR |  | Tref25 |  |  | 0.0081967
Cond 3310 | 19280326 |  | 24.08.2025 10:38:53 | 1161 | uS/cm | Cond | 2.7 | °C | Cond_Temp | AR |  | Tref25 |  |  | 0.0081967
Cond 3310 | 19280326 |  | 24.08.2025 10:38:54 | 1161 | uS/cm | Cond | 2.7 | °C | Cond_Temp | AR |  | Tref25 |  |  | 0.0081967
Cond 3310 | 19280326 |  | 24.08.2025 10:38:55 | 1160 | uS/cm | Cond | 2.7 | °C | Cond_Temp | AR |  | Tref25 |  |  | 0.0077146
Cond 3310 | 19280326 |  | 24.08.2025 10:38:56 | 1159 | uS/cm | Cond | 2.7 | °C | Cond_Temp | AR |  | Tref25 |  |  | 0.0072324
Cond 3310 | 19280326 |  | 24.08.2025 10:38:57 | 1159 | uS/cm | Cond | 2.7 | °C | Cond_Temp | AR |  | Tref25 |  |  | 0.0072324
Cond 3310 | 19280326 |  | 24.08.2025 10:38:58 | 1160 | uS/cm | Cond | 2.7 | °C | Cond_Temp | AR |  | Tref25 |  |  | 0.0077146
Cond 3310 | 19280326 |  | 24.08.2025 10:38:59 | 1160 | uS/cm | Cond | 2.7 | °C | Cond_Temp | AR |  | Tref25 |  |  | 0.0077146
Cond 3310 | 19280326 |  | 24.08.2025 10:39:00 | 1160 | uS/cm | Cond | 2.7 | °C | Cond_Temp | AR |  | Tref25 |  |  | 0.0077146
Cond 3310 | 19280326 |  | 24.08.2025 10:39:01 | 1160 | uS/cm | Cond | 2.7 | °C | Cond_Temp | AR |  | Tref25 |  |  | 0.0077146
Cond 3310 | 19280326 |  | 24.08.2025 10:39:02 | 1159 | uS/cm | Cond | 2.7 | °C | Cond_Temp | AR |  | Tref25 |  |  | 0.0072324
Cond 3310 | 19280326 |  | 24.08.2025 10:39:03 | 1159 | uS/cm | Cond | 2.7 | °C | Cond_Temp | AR |  | Tref25 |  |  | 0.0072324
Cond 3310 | 19280326 |  | 24.08.2025 10:39:04 | 1159 | uS/cm | Cond | 2.7 | °C | Cond_Temp | AR |  | Tref25 |  |  | 0.0072324
Cond 3310 | 19280326 |  | 24.08.2025 10:39:05 | 1159 | uS/cm | Cond | 2.7 | °C | Cond_Temp | AR |  | Tref25 |  |  | 0.0072324
Cond 3310 | 19280326 |  | 24.08.2025 10:39:06 | 1158 | uS/cm | Cond | 2.7 | °C | Cond_Temp | AR |  | Tref25 |  |  | 0.0067502
Cond 3310 | 19280326 |  | 24.08.2025 10:39:07 | 1158 | uS/cm | Cond | 2.7 | °C | Cond_Temp | AR |  | Tref25 |  |  | 0.0067502
Cond 3310 | 19280326 |  | 24.08.2025 10:39:08 | 1152 | uS/cm | Cond | 2.7 | °C | Cond_Temp | AR |  | Tref25 |  |  | 0.0038573
Cond 3310 | 19280326 |  | 24.08.2025 10:39:09 | 1151 | uS/cm | Cond | 2.7 | °C | Cond_Temp | AR |  | Tref25 |  |  | 0.0033751
Cond 3310 | 19280326 |  | 24.08.2025 10:39:10 | 1152 | uS/cm | Cond | 2.7 | °C | Cond_Temp | AR |  | Tref25 |  |  | 0.0038573
Cond 3310 | 19280326 |  | 24.08.2025 10:39:11 | 1153 | uS/cm | Cond | 2.7 | °C | Cond_Temp | AR |  | Tref25 |  |  | 0.0043394
Cond 3310 | 19280326 |  | 24.08.2025 10:39:12 | 1154 | uS/cm | Cond | 2.7 | °C | Cond_Temp | AR |  | Tref25 |  |  | 0.0048216
Cond 3310 | 19280326 |  | 24.08.2025 10:39:13 | 1156 | uS/cm | Cond | 2.7 | °C | Cond_Temp | AR |  | Tref25 |  |  | 0.0057859
Cond 3310 | 19280326 |  | 24.08.2025 10:39:14 | 1157 | uS/cm | Cond | 2.7 | °C | Cond_Temp | AR |  | Tref25 |  |  | 0.0062681
Cond 3310 | 19280326 |  | 24.08.2025 10:39:15 | 1158 | uS/cm | Cond | 2.7 | °C | Cond_Temp | AR |  | Tref25 |  |  | 0.0067502
Cond 3310 | 19280326 |  | 24.08.2025 10:39:16 | 1159 | uS/cm | Cond | 2.7 | °C | Cond_Temp | AR |  | Tref25 |  |  | 0.0072324
Cond 3310 | 19280326 |  | 24.08.2025 10:39:17 | 1158 | uS/cm | Cond | 2.7 | °C | Cond_Temp | AR |  | Tref25 |  |  | 0.0067502
Cond 3310 | 19280326 |  | 24.08.2025 10:39:18 | 1157 | uS/cm | Cond | 2.7 | °C | Cond_Temp | AR |  | Tref25 |  |  | 0.0062681
Cond 3310 | 19280326 |  | 24.08.2025 10:39:19 | 1156 | uS/cm | Cond | 2.7 | °C | Cond_Temp | AR |  | Tref25 |  |  | 0.0057859
Cond 3310 | 19280326 |  | 24.08.2025 10:39:20 | 1156 | uS/cm | Cond | 2.7 | °C | Cond_Temp | AR |  | Tref25 |  |  | 0.0057859
Cond 3310 | 19280326 |  | 24.08.2025 10:39:21 | 1156 | uS/cm | Cond | 2.7 | °C | Cond_Temp | AR |  | Tref25 |  |  | 0.0057859
Cond 3310 | 19280326 |  | 24.08.2025 10:39:22 | 1156 | uS/cm | Cond | 2.7 | °C | Cond_Temp | AR |  | Tref25 |  |  | 0.0057859
Cond 3310 | 19280326 |  | 24.08.2025 10:39:23 | 1156 | uS/cm | Cond | 2.7 | °C | Cond_Temp | AR |  | Tref25 |  |  | 0.0057859
Cond 3310 | 19280326 |  | 24.08.2025 10:39:24 | 1156 | uS/cm | Cond | 2.7 | °C | Cond_Temp | AR |  | Tref25 |  |  | 0.0057859
Cond 3310 | 19280326 |  | 24.08.2025 10:39:25 | 1156 | uS/cm | Cond | 2.7 | °C | Cond_Temp | AR |  | Tref25 |  |  | 0.0057859
Cond 3310 | 19280326 |  | 24.08.2025 10:39:26 | 1156 | uS/cm | Cond | 2.7 | °C | Cond_Temp | AR |  | Tref25 |  |  | 0.0057859
Cond 3310 | 19280326 |  | 24.08.2025 10:39:27 | 1155 | uS/cm | Cond | 2.7 | °C | Cond_Temp | AR |  | Tref25 |  |  | 0.0053038
Cond 3310 | 19280326 |  | 24.08.2025 10:39:28 | 1155 | uS/cm | Cond | 2.7 | °C | Cond_Temp | AR |  | Tref25 |  |  | 0.0053038
Cond 3310 | 19280326 |  | 24.08.2025 10:39:29 | 1154 | uS/cm | Cond | 2.7 | °C | Cond_Temp | AR |  | Tref25 |  |  | 0.0048216
Cond 3310 | 19280326 |  | 24.08.2025 10:39:30 | 1154 | uS/cm | Cond | 2.7 | °C | Cond_Temp | AR |  | Tref25 |  |  | 0.0048216
Cond 3310 | 19280326 |  | 24.08.2025 10:39:31 | 1154 | uS/cm | Cond | 2.7 | °C | Cond_Temp | AR |  | Tref25 |  |  | 0.0048216
Cond 3310 | 19280326 |  | 24.08.2025 10:39:32 | 1154 | uS/cm | Cond | 2.7 | °C | Cond_Temp | AR |  | Tref25 |  |  | 0.0048216
Cond 3310 | 19280326 |  | 24.08.2025 10:39:33 | 1155 | uS/cm | Cond | 2.7 | °C | Cond_Temp | AR |  | Tref25 |  |  | 0.0053038
Cond 3310 | 19280326 |  | 24.08.2025 10:39:34 | 1155 | uS/cm | Cond | 2.7 | °C | Cond_Temp | AR |  | Tref25 |  |  | 0.0053038
Cond 3310 | 19280326 |  | 24.08.2025 10:39:35 | 1154 | uS/cm | Cond | 2.7 | °C | Cond_Temp | AR |  | Tref25 |  |  | 0.0048216
Cond 3310 | 19280326 |  | 24.08.2025 10:39:36 | 1154 | uS/cm | Cond | 2.7 | °C | Cond_Temp | AR |  | Tref25 |  |  | 0.0048216
Cond 3310 | 19280326 |  | 24.08.2025 10:39:37 | 1154 | uS/cm | Cond | 2.7 | °C | Cond_Temp | AR |  | Tref25 |  |  | 0.0048216
Cond 3310 | 19280326 |  | 24.08.2025 10:39:38 | 1154 | uS/cm | Cond | 2.7 | °C | Cond_Temp | AR |  | Tref25 |  |  | 0.0048216
Cond 3310 | 19280326 |  | 24.08.2025 10:39:39 | 1154 | uS/cm | Cond | 2.7 | °C | Cond_Temp | AR |  | Tref25 |  |  | 0.0048216
Cond 3310 | 19280326 |  | 24.08.2025 10:39:40 | 1154 | uS/cm | Cond | 2.7 | °C | Cond_Temp | AR |  | Tref25 |  |  | 0.0048216
Cond 3310 | 19280326 |  | 24.08.2025 10:39:41 | 1154 | uS/cm | Cond | 2.7 | °C | Cond_Temp | AR |  | Tref25 |  |  | 0.0048216
Cond 3310 | 19280326 |  | 24.08.2025 10:39:42 | 1154 | uS/cm | Cond | 2.7 | °C | Cond_Temp | AR |  | Tref25 |  |  | 0.0048216
Cond 3310 | 19280326 |  | 24.08.2025 10:39:43 | 1154 | uS/cm | Cond | 2.7 | °C | Cond_Temp | AR |  | Tref25 |  |  | 0.0048216
Cond 3310 | 19280326 |  | 24.08.2025 10:39:44 | 1154 | uS/cm | Cond | 2.7 | °C | Cond_Temp | AR |  | Tref25 |  |  | 0.0048216
Cond 3310 | 19280326 |  | 24.08.2025 10:39:45 | 1154 | uS/cm | Cond | 2.7 | °C | Cond_Temp | AR |  | Tref25 |  |  | 0.0048216
Cond 3310 | 19280326 |  | 24.08.2025 10:39:46 | 1150 | uS/cm | Cond | 2.7 | °C | Cond_Temp | AR |  | Tref25 |  |  | 0.002893
Cond 3310 | 19280326 |  | 24.08.2025 10:39:47 | 1150 | uS/cm | Cond | 2.7 | °C | Cond_Temp | AR |  | Tref25 |  |  | 0.002893
Cond 3310 | 19280326 |  | 24.08.2025 10:39:48 | 1151 | uS/cm | Cond | 2.7 | °C | Cond_Temp | AR |  | Tref25 |  |  | 0.0033751
Cond 3310 | 19280326 |  | 24.08.2025 10:39:49 | 1151 | uS/cm | Cond | 2.7 | °C | Cond_Temp | AR |  | Tref25 |  |  | 0.0033751
Cond 3310 | 19280326 |  | 24.08.2025 10:39:50 | 1152 | uS/cm | Cond | 2.7 | °C | Cond_Temp | AR |  | Tref25 |  |  | 0.0038573
Cond 3310 | 19280326 |  | 24.08.2025 10:39:51 | 1152 | uS/cm | Cond | 2.7 | °C | Cond_Temp | AR |  | Tref25 |  |  | 0.0038573
Cond 3310 | 19280326 |  | 24.08.2025 10:39:52 | 1153 | uS/cm | Cond | 2.7 | °C | Cond_Temp | AR |  | Tref25 |  |  | 0.0043394
Cond 3310 | 19280326 |  | 24.08.2025 10:39:53 | 1153 | uS/cm | Cond | 2.7 | °C | Cond_Temp | AR |  | Tref25 |  |  | 0.0043394
Cond 3310 | 19280326 |  | 24.08.2025 10:39:54 | 1154 | uS/cm | Cond | 2.7 | °C | Cond_Temp | AR |  | Tref25 |  |  | 0.0048216
Cond 3310 | 19280326 |  | 24.08.2025 10:39:55 | 1154 | uS/cm | Cond | 2.7 | °C | Cond_Temp | AR |  | Tref25 |  |  | 0.0048216
Cond 3310 | 19280326 |  | 24.08.2025 10:39:56 | 1153 | uS/cm | Cond | 2.7 | °C | Cond_Temp | AR |  | Tref25 |  |  | 0.0043394
Cond 3310 | 19280326 |  | 24.08.2025 10:39:57 | 1153 | uS/cm | Cond | 2.7 | °C | Cond_Temp | AR |  | Tref25 |  |  | 0.0043394
Cond 3310 | 19280326 |  | 24.08.2025 10:39:58 | 1152 | uS/cm | Cond | 2.7 | °C | Cond_Temp | AR |  | Tref25 |  |  | 0.0038573
Cond 3310 | 19280326 |  | 24.08.2025 10:39:59 | 1152 | uS/cm | Cond | 2.7 | °C | Cond_Temp | AR |  | Tref25 |  |  | 0.0038573
Cond 3310 | 19280326 |  | 24.08.2025 10:40:00 | 1152 | uS/cm | Cond | 2.8 | °C | Cond_Temp | AR |  | Tref25 |  |  | 0.0038573
Cond 3310 | 19280326 |  | 24.08.2025 10:40:01 | 1152 | uS/cm | Cond | 2.8 | °C | Cond_Temp | AR |  | Tref25 |  |  | 0.0038573
Cond 3310 | 19280326 |  | 24.08.2025 10:40:02 | 1152 | uS/cm | Cond | 2.8 | °C | Cond_Temp | AR |  | Tref25 |  |  | 0.0038573
Cond 3310 | 19280326 |  | 24.08.2025 10:40:03 | 1151 | uS/cm | Cond | 2.8 | °C | Cond_Temp | AR |  | Tref25 |  |  | 0.0033751
Cond 3310 | 19280326 |  | 24.08.2025 10:40:04 | 1151 | uS/cm | Cond | 2.8 | °C | Cond_Temp | AR |  | Tref25 |  |  | 0.0033751
Cond 3310 | 19280326 |  | 24.08.2025 10:40:05 | 1151 | uS/cm | Cond | 2.8 | °C | Cond_Temp | AR |  | Tref25 |  |  | 0.0033751
Cond 3310 | 19280326 |  | 24.08.2025 10:40:06 | 1151 | uS/cm | Cond | 2.8 | °C | Cond_Temp | AR |  | Tref25 |  |  | 0.0033751
Cond 3310 | 19280326 |  | 24.08.2025 10:40:07 | 1151 | uS/cm | Cond | 2.8 | °C | Cond_Temp | AR |  | Tref25 |  |  | 0.0033751
Cond 3310 | 19280326 |  | 24.08.2025 10:40:08 | 1151 | uS/cm | Cond | 2.8 | °C | Cond_Temp | AR |  | Tref25 |  |  | 0.0033751
Cond 3310 | 19280326 |  | 24.08.2025 10:40:09 | 1151 | uS/cm | Cond | 2.8 | °C | Cond_Temp | AR |  | Tref25 |  |  | 0.0033751
Cond 3310 | 19280326 |  | 24.08.2025 10:40:10 | 1152 | uS/cm | Cond | 2.8 | °C | Cond_Temp | AR |  | Tref25 |  |  | 0.0038573
Cond 3310 | 19280326 |  | 24.08.2025 10:40:11 | 1152 | uS/cm | Cond | 2.8 | °C | Cond_Temp | AR |  | Tref25 |  |  | 0.0038573
Cond 3310 | 19280326 |  | 24.08.2025 10:40:12 | 1152 | uS/cm | Cond | 2.8 | °C | Cond_Temp | AR |  | Tref25 |  |  | 0.0038573
Cond 3310 | 19280326 |  | 24.08.2025 10:40:13 | 1151 | uS/cm | Cond | 2.8 | °C | Cond_Temp | AR |  | Tref25 |  |  | 0.0033751
Cond 3310 | 19280326 |  | 24.08.2025 10:40:14 | 1151 | uS/cm | Cond | 2.8 | °C | Cond_Temp | AR |  | Tref25 |  |  | 0.0033751
Cond 3310 | 19280326 |  | 24.08.2025 10:40:15 | 1151 | uS/cm | Cond | 2.8 | °C | Cond_Temp | AR |  | Tref25 |  |  | 0.0033751
Cond 3310 | 19280326 |  | 24.08.2025 10:40:16 | 1151 | uS/cm | Cond | 2.8 | °C | Cond_Temp | AR |  | Tref25 |  |  | 0.0033751
Cond 3310 | 19280326 |  | 24.08.2025 10:40:17 | 1151 | uS/cm | Cond | 2.8 | °C | Cond_Temp | AR |  | Tref25 |  |  | 0.0033751
Cond 3310 | 19280326 |  | 24.08.2025 10:40:18 | 1151 | uS/cm | Cond | 2.8 | °C | Cond_Temp | AR |  | Tref25 |  |  | 0.0033751
Cond 3310 | 19280326 |  | 24.08.2025 10:40:19 | 1151 | uS/cm | Cond | 2.8 | °C | Cond_Temp | AR |  | Tref25 |  |  | 0.0033751
Cond 3310 | 19280326 |  | 24.08.2025 10:40:20 | 1151 | uS/cm | Cond | 2.8 | °C | Cond_Temp | AR |  | Tref25 |  |  | 0.0033751
Cond 3310 | 19280326 |  | 24.08.2025 10:40:21 | 1151 | uS/cm | Cond | 2.8 | °C | Cond_Temp | AR |  | Tref25 |  |  | 0.0033751
Cond 3310 | 19280326 |  | 24.08.2025 10:40:22 | 1151 | uS/cm | Cond | 2.8 | °C | Cond_Temp | AR |  | Tref25 |  |  | 0.0033751
Cond 3310 | 19280326 |  | 24.08.2025 10:40:23 | 1151 | uS/cm | Cond | 2.8 | °C | Cond_Temp | AR |  | Tref25 |  |  | 0.0033751
Cond 3310 | 19280326 |  | 24.08.2025 10:40:24 | 1150 | uS/cm | Cond | 2.8 | °C | Cond_Temp | AR |  | Tref25 |  |  | 0.002893
Cond 3310 | 19280326 |  | 24.08.2025 10:40:25 | 1150 | uS/cm | Cond | 2.8 | °C | Cond_Temp | AR |  | Tref25 |  |  | 0.002893
Cond 3310 | 19280326 |  | 24.08.2025 10:40:26 | 1150 | uS/cm | Cond | 2.8 | °C | Cond_Temp | AR |  | Tref25 |  |  | 0.002893
Cond 3310 | 19280326 |  | 24.08.2025 10:40:27 | 1150 | uS/cm | Cond | 2.8 | °C | Cond_Temp | AR |  | Tref25 |  |  | 0.002893
Cond 3310 | 19280326 |  | 24.08.2025 10:40:28 | 1150 | uS/cm | Cond | 2.8 | °C | Cond_Temp | AR |  | Tref25 |  |  | 0.002893
Cond 3310 | 19280326 |  | 24.08.2025 10:40:29 | 1150 | uS/cm | Cond | 2.8 | °C | Cond_Temp | AR |  | Tref25 |  |  | 0.002893
Cond 3310 | 19280326 |  | 24.08.2025 10:40:30 | 1150 | uS/cm | Cond | 2.8 | °C | Cond_Temp | AR |  | Tref25 |  |  | 0.002893
Cond 3310 | 19280326 |  | 24.08.2025 10:40:31 | 1150 | uS/cm | Cond | 2.8 | °C | Cond_Temp | AR |  | Tref25 |  |  | 0.002893
Cond 3310 | 19280326 |  | 24.08.2025 10:40:32 | 1150 | uS/cm | Cond | 2.8 | °C | Cond_Temp | AR |  | Tref25 |  |  | 0.002893
Cond 3310 | 19280326 |  | 24.08.2025 10:40:33 | 1149 | uS/cm | Cond | 2.8 | °C | Cond_Temp | AR |  | Tref25 |  |  | 0.0024108
Cond 3310 | 19280326 |  | 24.08.2025 10:40:34 | 1149 | uS/cm | Cond | 2.8 | °C | Cond_Temp | AR |  | Tref25 |  |  | 0.0024108
Cond 3310 | 19280326 |  | 24.08.2025 10:40:35 | 1149 | uS/cm | Cond | 2.8 | °C | Cond_Temp | AR |  | Tref25 |  |  | 0.0024108
Cond 3310 | 19280326 |  | 24.08.2025 10:40:36 | 1149 | uS/cm | Cond | 2.8 | °C | Cond_Temp | AR |  | Tref25 |  |  | 0.0024108
Cond 3310 | 19280326 |  | 24.08.2025 10:40:37 | 1149 | uS/cm | Cond | 2.8 | °C | Cond_Temp | AR |  | Tref25 |  |  | 0.0024108
Cond 3310 | 19280326 |  | 24.08.2025 10:40:38 | 1149 | uS/cm | Cond | 2.8 | °C | Cond_Temp | AR |  | Tref25 |  |  | 0.0024108
Cond 3310 | 19280326 |  | 24.08.2025 10:40:39 | 1149 | uS/cm | Cond | 2.8 | °C | Cond_Temp | AR |  | Tref25 |  |  | 0.0024108
Cond 3310 | 19280326 |  | 24.08.2025 10:40:40 | 1150 | uS/cm | Cond | 2.8 | °C | Cond_Temp | AR |  | Tref25 |  |  | 0.002893
Cond 3310 | 19280326 |  | 24.08.2025 10:40:41 | 1150 | uS/cm | Cond | 2.8 | °C | Cond_Temp | AR |  | Tref25 |  |  | 0.002893
Cond 3310 | 19280326 |  | 24.08.2025 10:40:42 | 1150 | uS/cm | Cond | 2.8 | °C | Cond_Temp | AR |  | Tref25 |  |  | 0.002893
Cond 3310 | 19280326 |  | 24.08.2025 10:40:43 | 1149 | uS/cm | Cond | 2.8 | °C | Cond_Temp | AR |  | Tref25 |  |  | 0.0024108
Cond 3310 | 19280326 |  | 24.08.2025 10:40:44 | 1149 | uS/cm | Cond | 2.8 | °C | Cond_Temp | AR |  | Tref25 |  |  | 0.0024108
Cond 3310 | 19280326 |  | 24.08.2025 10:40:45 | 1149 | uS/cm | Cond | 2.8 | °C | Cond_Temp | AR |  | Tref25 |  |  | 0.0024108
Cond 3310 | 19280326 |  | 24.08.2025 10:40:46 | 1149 | uS/cm | Cond | 2.8 | °C | Cond_Temp | AR |  | Tref25 |  |  | 0.0024108
Cond 3310 | 19280326 |  | 24.08.2025 10:40:47 | 1149 | uS/cm | Cond | 2.8 | °C | Cond_Temp | AR |  | Tref25 |  |  | 0.0024108
Cond 3310 | 19280326 |  | 24.08.2025 10:40:48 | 1149 | uS/cm | Cond | 2.8 | °C | Cond_Temp | AR |  | Tref25 |  |  | 0.0024108
Cond 3310 | 19280326 |  | 24.08.2025 10:40:49 | 1149 | uS/cm | Cond | 2.8 | °C | Cond_Temp | AR |  | Tref25 |  |  | 0.0024108
Cond 3310 | 19280326 |  | 24.08.2025 10:40:50 | 1149 | uS/cm | Cond | 2.8 | °C | Cond_Temp | AR |  | Tref25 |  |  | 0.0024108
Cond 3310 | 19280326 |  | 24.08.2025 10:40:51 | 1149 | uS/cm | Cond | 2.8 | °C | Cond_Temp | AR |  | Tref25 |  |  | 0.0024108
Cond 3310 | 19280326 |  | 24.08.2025 10:40:52 | 1149 | uS/cm | Cond | 2.8 | °C | Cond_Temp | AR |  | Tref25 |  |  | 0.0024108
Cond 3310 | 19280326 |  | 24.08.2025 10:40:53 | 1149 | uS/cm | Cond | 2.8 | °C | Cond_Temp | AR |  | Tref25 |  |  | 0.0024108
Cond 3310 | 19280326 |  | 24.08.2025 10:40:54 | 1149 | uS/cm | Cond | 2.8 | °C | Cond_Temp | AR |  | Tref25 |  |  | 0.0024108
Cond 3310 | 19280326 |  | 24.08.2025 10:40:55 | 1149 | uS/cm | Cond | 2.8 | °C | Cond_Temp | AR |  | Tref25 |  |  | 0.0024108
Cond 3310 | 19280326 |  | 24.08.2025 10:40:56 | 1149 | uS/cm | Cond | 2.8 | °C | Cond_Temp | AR |  | Tref25 |  |  | 0.0024108
Cond 3310 | 19280326 |  | 24.08.2025 10:40:57 | 1149 | uS/cm | Cond | 2.8 | °C | Cond_Temp | AR |  | Tref25 |  |  | 0.0024108
Cond 3310 | 19280326 |  | 24.08.2025 10:40:58 | 1149 | uS/cm | Cond | 2.8 | °C | Cond_Temp | AR |  | Tref25 |  |  | 0.0024108
Cond 3310 | 19280326 |  | 24.08.2025 10:40:59 | 1150 | uS/cm | Cond | 2.8 | °C | Cond_Temp | AR |  | Tref25 |  |  | 0.002893
Cond 3310 | 19280326 |  | 24.08.2025 10:41:00 | 1150 | uS/cm | Cond | 2.8 | °C | Cond_Temp | AR |  | Tref25 |  |  | 0.002893
Cond 3310 | 19280326 |  | 24.08.2025 10:41:01 | 1150 | uS/cm | Cond | 2.8 | °C | Cond_Temp | AR |  | Tref25 |  |  | 0.002893
Cond 3310 | 19280326 |  | 24.08.2025 10:41:02 | 1150 | uS/cm | Cond | 2.8 | °C | Cond_Temp | AR |  | Tref25 |  |  | 0.002893
Cond 3310 | 19280326 |  | 24.08.2025 10:41:03 | 1149 | uS/cm | Cond | 2.8 | °C | Cond_Temp | AR |  | Tref25 |  |  | 0.0024108
Cond 3310 | 19280326 |  | 24.08.2025 10:41:04 | 1149 | uS/cm | Cond | 2.8 | °C | Cond_Temp | AR |  | Tref25 |  |  | 0.0024108
Cond 3310 | 19280326 |  | 24.08.2025 10:41:05 | 1149 | uS/cm | Cond | 2.8 | °C | Cond_Temp | AR |  | Tref25 |  |  | 0.0024108
Cond 3310 | 19280326 |  | 24.08.2025 10:41:06 | 1149 | uS/cm | Cond | 2.8 | °C | Cond_Temp | AR |  | Tref25 |  |  | 0.0024108
Cond 3310 | 19280326 |  | 24.08.2025 10:41:07 | 1149 | uS/cm | Cond | 2.8 | °C | Cond_Temp | AR |  | Tref25 |  |  | 0.0024108
Cond 3310 | 19280326 |  | 24.08.2025 10:41:08 | 1149 | uS/cm | Cond | 2.8 | °C | Cond_Temp | AR |  | Tref25 |  |  | 0.0024108
Cond 3310 | 19280326 |  | 24.08.2025 10:41:09 | 1149 | uS/cm | Cond | 2.8 | °C | Cond_Temp | AR |  | Tref25 |  |  | 0.0024108
Cond 3310 | 19280326 |  | 24.08.2025 10:41:10 | 1149 | uS/cm | Cond | 2.8 | °C | Cond_Temp | AR |  | Tref25 |  |  | 0.0024108
Cond 3310 | 19280326 |  | 24.08.2025 10:41:11 | 1149 | uS/cm | Cond | 2.8 | °C | Cond_Temp | AR |  | Tref25 |  |  | 0.0024108
Cond 3310 | 19280326 |  | 24.08.2025 10:41:12 | 1149 | uS/cm | Cond | 2.8 | °C | Cond_Temp | AR |  | Tref25 |  |  | 0.0024108
Cond 3310 | 19280326 |  | 24.08.2025 10:41:13 | 1149 | uS/cm | Cond | 2.8 | °C | Cond_Temp | AR |  | Tref25 |  |  | 0.0024108
Cond 3310 | 19280326 |  | 24.08.2025 10:41:14 | 1149 | uS/cm | Cond | 2.8 | °C | Cond_Temp | AR |  | Tref25 |  |  | 0.0024108
Cond 3310 | 19280326 |  | 24.08.2025 10:41:15 | 1149 | uS/cm | Cond | 2.8 | °C | Cond_Temp | AR |  | Tref25 |  |  | 0.0024108
Cond 3310 | 19280326 |  | 24.08.2025 10:41:16 | 1149 | uS/cm | Cond | 2.8 | °C | Cond_Temp | AR |  | Tref25 |  |  | 0.0024108
Cond 3310 | 19280326 |  | 24.08.2025 10:41:17 | 1149 | uS/cm | Cond | 2.8 | °C | Cond_Temp | AR |  | Tref25 |  |  | 0.0024108
0
0
0
0
0
0
0
0
0
0
0
0
0
0
0
0
0
0
0
0
0
0
0
0
0
0
0
0
0
0
0
0
0
0
0
0
0
0
0
0
0
0
0
0
0
0
0
0
0
0
0
0
0
0
0
0