## Titrage_sel
Masse (g) | Concentration (g/l) | Conductivite (uS/cm)
0 | 0 | 373
1 | 4.7847 | 9170
2 | 9.5694 | 17220
Volume eau (l) | 0.209
Masse (g) | Concentration (g/l) | Conductivite (uS/cm)
0 | 0 | 373
0.35 | 1.5909 | 3340
0.6 | 2.7273 | 5320
1 | 4.5455 | 8260
2 | 9.0909 | 16290
Volume eau (l) | 0.22
Masse (g) | Concentration (g/l) | Conductivite (uS/cm)
0 | 0 | 372
0.45 | 2.2452 | 3960
1 | 4.9893 | 8240
1.6 | 7.9828 | 11980
Volume eau (l) | 0.20043
Test 2
Masse gobelet | 46.06
Masse eau | 0.32797
Masse (g) | Concentration (g/l) | Conductivite (uS/cm)
0 | 0 | 355
0.42 | 1.2806 | 2630
0.91 | 2.7746 | 5280
1.46 | 4.4516 | 8060
2.12 | 6.464 | 11420
3.03 | 9.2386 | 16060

## Debit_Gouille_haut
t(s) | Conduc (us/m) | Concentration (kg/m3)
1 | 934 | 0
2 | 934 | 0 | Masse sel | 2 | kg
3 | 934 | 0 | Q | 0.22658 | m3/s
4 | 934 | 0 |  | 226.5773 | l/s
5 | 934 | 0
6 | 934 | 0
7 | 934 | 0
8 | 934 | 0
9 | 934 | 0
10 | 934 | 0
11 | 934 | 0
12 | 934 | 0
13 | 934 | 0
14 | 934 | 0
15 | 934 | 0
16 | 934 | 0
17 | 934 | 0
18 | 934 | 0
19 | 934 | 0
20 | 934 | 0
21 | 934 | 0
22 | 934 | 0
23 | 934 | 0
24 | 934 | 0
25 | 934 | 0
26 | 934 | 0
27 | 934 | 0
28 | 934 | 0
29 | 934 | 0
30 | 934 | 0
31 | 934 | 0
32 | 934 | 0
33 | 934 | 0
34 | 934 | 0
35 | 934 | 0
36 | 934 | 0
37 | 934 | 0
38 | 934 | 0
39 | 934 | 0
40 | 934 | 0
41 | 934 | 0
42 | 935 | 0.00057471
43 | 938 | 0.0022989
44 | 957 | 0.013218
45 | 967 | 0.018966
46 | 965 | 0.017816
47 | 980 | 0.026437
48 | 1003 | 0.039655
49 | 980 | 0.026437
50 | 1014 | 0.045977
51 | 1022 | 0.050575
52 | 1050 | 0.066667
53 | 1067 | 0.076437
54 | 1058 | 0.071264
55 | 1073 | 0.079885
56 | 1096 | 0.093103
57 | 1063 | 0.074138
58 | 1089 | 0.08908
59 | 1077 | 0.082184
60 | 1069 | 0.077586
61 | 1094 | 0.091954
62 | 1102 | 0.096552
63 | 1093 | 0.091379
64 | 1101 | 0.095977
65 | 1092 | 0.090805
66 | 1088 | 0.088506
67 | 1091 | 0.09023
68 | 1090 | 0.089655
69 | 1087 | 0.087931
70 | 1085 | 0.086782
71 | 1081 | 0.084483
72 | 1076 | 0.081609
73 | 1070 | 0.078161
74 | 1067 | 0.076437
75 | 1066 | 0.075862
76 | 1066 | 0.075862
77 | 1067 | 0.076437
78 | 1067 | 0.076437
79 | 1068 | 0.077011
80 | 1067 | 0.076437
81 | 1067 | 0.076437
82 | 1065 | 0.075287
83 | 1062 | 0.073563
84 | 1059 | 0.071839
85 | 1058 | 0.071264
86 | 1059 | 0.071839
87 | 1059 | 0.071839
88 | 1057 | 0.07069
89 | 1054 | 0.068966
90 | 1051 | 0.067241
91 | 1048 | 0.065517
92 | 1045 | 0.063793
93 | 1042 | 0.062069
94 | 1038 | 0.05977
95 | 1036 | 0.058621
96 | 1032 | 0.056322
97 | 1032 | 0.056322
98 | 1030 | 0.055172
99 | 1028 | 0.054023
100 | 1028 | 0.054023
101 | 1029 | 0.054598
102 | 1030 | 0.055172
103 | 1030 | 0.055172
104 | 1030 | 0.055172
105 | 1031 | 0.055747
106 | 1029 | 0.054598
107 | 1028 | 0.054023
108 | 1027 | 0.053448
109 | 1026 | 0.052874
110 | 1024 | 0.051724
111 | 1024 | 0.051724
112 | 1025 | 0.052299
113 | 1023 | 0.051149
114 | 1023 | 0.051149
115 | 1023 | 0.051149
116 | 1022 | 0.050575
117 | 1021 | 0.05
118 | 1020 | 0.049425
119 | 1020 | 0.049425
120 | 1019 | 0.048851
121 | 1019 | 0.048851
122 | 1020 | 0.049425
123 | 1019 | 0.048851
124 | 1020 | 0.049425
125 | 1020 | 0.049425
126 | 1020 | 0.049425
127 | 1020 | 0.049425
128 | 1019 | 0.048851
129 | 1020 | 0.049425
130 | 1019 | 0.048851
131 | 1019 | 0.048851
132 | 1019 | 0.048851
133 | 1019 | 0.048851
134 | 1018 | 0.048276
135 | 1017 | 0.047701
136 | 1016 | 0.047126
137 | 1015 | 0.046552
138 | 1015 | 0.046552
139 | 1014 | 0.045977
140 | 1014 | 0.045977
141 | 1013 | 0.045402
142 | 1013 | 0.045402
143 | 1013 | 0.045402
144 | 1013 | 0.045402
145 | 1014 | 0.045977
146 | 1014 | 0.045977
147 | 1013 | 0.045402
148 | 1013 | 0.045402
149 | 1013 | 0.045402
150 | 1012 | 0.044828
151 | 1012 | 0.044828
152 | 1011 | 0.044253
153 | 1011 | 0.044253
154 | 1010 | 0.043678
155 | 1009 | 0.043103
156 | 1008 | 0.042529
157 | 1007 | 0.041954
158 | 1006 | 0.041379
159 | 1005 | 0.040805
160 | 1004 | 0.04023
161 | 1004 | 0.04023
162 | 1003 | 0.039655
163 | 1002 | 0.03908
164 | 1001 | 0.038506
165 | 999 | 0.037356
166 | 995 | 0.035057
167 | 990 | 0.032184
168 | 986 | 0.029885
169 | 984 | 0.028736
170 | 982 | 0.027586
171 | 981 | 0.027011
172 | 982 | 0.027586
173 | 983 | 0.028161
174 | 983 | 0.028161
175 | 980 | 0.026437
176 | 978 | 0.025287
177 | 976 | 0.024138
178 | 974 | 0.022989
179 | 972 | 0.021839
180 | 971 | 0.021264
181 | 969 | 0.020115
182 | 968 | 0.01954
183 | 969 | 0.020115
184 | 968 | 0.01954
185 | 967 | 0.018966
186 | 966 | 0.018391
187 | 965 | 0.017816
188 | 964 | 0.017241
189 | 964 | 0.017241
190 | 963 | 0.016667
191 | 963 | 0.016667
192 | 962 | 0.016092
193 | 963 | 0.016667
194 | 962 | 0.016092
195 | 962 | 0.016092
196 | 960 | 0.014943
197 | 958 | 0.013793
198 | 958 | 0.013793
199 | 957 | 0.013218
200 | 957 | 0.013218
201 | 957 | 0.013218
202 | 956 | 0.012644
203 | 957 | 0.013218
204 | 958 | 0.013793
205 | 958 | 0.013793
206 | 958 | 0.013793
207 | 957 | 0.013218
208 | 957 | 0.013218
209 | 956 | 0.012644
210 | 956 | 0.012644
211 | 956 | 0.012644
212 | 954 | 0.011494
213 | 954 | 0.011494
214 | 954 | 0.011494
215 | 954 | 0.011494
216 | 954 | 0.011494
217 | 953 | 0.01092
218 | 954 | 0.011494
219 | 954 | 0.011494
220 | 954 | 0.011494
221 | 954 | 0.011494
222 | 954 | 0.011494
223 | 954 | 0.011494
224 | 954 | 0.011494
225 | 954 | 0.011494
226 | 954 | 0.011494
227 | 954 | 0.011494
228 | 954 | 0.011494
229 | 953 | 0.01092
230 | 953 | 0.01092
231 | 953 | 0.01092
232 | 953 | 0.01092
233 | 953 | 0.01092
234 | 953 | 0.01092
235 | 953 | 0.01092
236 | 953 | 0.01092
237 | 953 | 0.01092
238 | 953 | 0.01092
239 | 953 | 0.01092
240 | 953 | 0.01092
241 | 953 | 0.01092
242 | 953 | 0.01092
243 | 953 | 0.01092
244 | 953 | 0.01092
245 | 953 | 0.01092
246 | 953 | 0.01092
247 | 953 | 0.01092
248 | 954 | 0.011494
249 | 953 | 0.01092
250 | 953 | 0.01092
251 | 953 | 0.01092
252 | 954 | 0.011494
253 | 954 | 0.011494
254 | 954 | 0.011494
255 | 954 | 0.011494
256 | 954 | 0.011494
257 | 954 | 0.011494
258 | 954 | 0.011494
259 | 954 | 0.011494
260 | 954 | 0.011494
261 | 955 | 0.012069
262 | 954 | 0.011494
263 | 954 | 0.011494
264 | 954 | 0.011494
265 | 954 | 0.011494
266 | 954 | 0.011494
267 | 954 | 0.011494
268 | 954 | 0.011494
269 | 953 | 0.01092
270 | 953 | 0.01092
271 | 952 | 0.010345
272 | 952 | 0.010345
273 | 952 | 0.010345
274 | 951 | 0.0097701
275 | 951 | 0.0097701
276 | 951 | 0.0097701
277 | 951 | 0.0097701
278 | 950 | 0.0091954
279 | 950 | 0.0091954
280 | 950 | 0.0091954
281 | 950 | 0.0091954
282 | 950 | 0.0091954
283 | 950 | 0.0091954
284 | 949 | 0.0086207
285 | 948 | 0.008046
286 | 948 | 0.008046
287 | 948 | 0.008046
288 | 947 | 0.0074713
289 | 947 | 0.0074713
290 | 946 | 0.0068966
291 | 946 | 0.0068966
292 | 946 | 0.0068966
293 | 945 | 0.0063218
294 | 945 | 0.0063218
295 | 946 | 0.0068966
296 | 945 | 0.0063218
297 | 945 | 0.0063218
298 | 945 | 0.0063218
299 | 945 | 0.0063218
300 | 945 | 0.0063218
301 | 945 | 0.0063218
302 | 945 | 0.0063218
303 | 944 | 0.0057471
304 | 945 | 0.0063218
305 | 945 | 0.0063218
306 | 945 | 0.0063218
307 | 945 | 0.0063218
308 | 945 | 0.0063218
309 | 944 | 0.0057471
310 | 944 | 0.0057471
311 | 944 | 0.0057471
312 | 944 | 0.0057471
313 | 943 | 0.0051724
314 | 943 | 0.0051724
315 | 942 | 0.0045977
316 | 942 | 0.0045977
317 | 942 | 0.0045977
318 | 942 | 0.0045977
319 | 942 | 0.0045977
320 | 942 | 0.0045977
321 | 942 | 0.0045977
322 | 942 | 0.0045977
323 | 942 | 0.0045977
324 | 942 | 0.0045977
325 | 942 | 0.0045977
326 | 941 | 0.004023
327 | 941 | 0.004023
328 | 940 | 0.0034483
329 | 941 | 0.004023
330 | 943 | 0.0051724
331 | 942 | 0.0045977
332 | 942 | 0.0045977
333 | 941 | 0.004023
334 | 941 | 0.004023
335 | 941 | 0.004023
336 | 941 | 0.004023
337 | 941 | 0.004023
338 | 940 | 0.0034483
339 | 940 | 0.0034483
340 | 940 | 0.0034483
341 | 940 | 0.0034483
342 | 940 | 0.0034483
343 | 939 | 0.0028736
344 | 939 | 0.0028736
345 | 940 | 0.0034483
346 | 940 | 0.0034483
347 | 941 | 0.004023
348 | 941 | 0.004023
349 | 941 | 0.004023
350 | 941 | 0.004023
351 | 940 | 0.0034483
352 | 940 | 0.0034483
353 | 939 | 0.0028736
354 | 939 | 0.0028736
355 | 939 | 0.0028736
356 | 938 | 0.0022989
357 | 939 | 0.0028736
358 | 939 | 0.0028736
359 | 939 | 0.0028736
360 | 939 | 0.0028736
361 | 939 | 0.0028736
362 | 939 | 0.0028736
363 | 939 | 0.0028736

## Debit_Gouille_bas
t(s) | Conduc (us/m) | Concentration (kg/m3)
1 | 931 | 0
2 | 931 | 0 | Masse sel | 2 | kg
3 | 931 | 0 | Q | 0.16947 | m3/s
4 | 931 | 0 |  | 169.4668 | l/s
5 | 931 | 0
6 | 931 | 0
7 | 931 | 0
8 | 931 | 0
9 | 931 | 0
10 | 931 | 0
11 | 931 | 0
12 | 931 | 0
13 | 931 | 0
14 | 931 | 0
15 | 931 | 0
16 | 931 | 0
17 | 931 | 0
18 | 931 | 0
19 | 931 | 0
20 | 931 | 0
21 | 931 | 0
22 | 931 | 0
23 | 931 | 0
24 | 931 | 0
25 | 931 | 0
26 | 931 | 0
27 | 931 | 0
28 | 931 | 0
29 | 931 | 0
30 | 931 | 0
31 | 931 | 0
32 | 931 | 0
33 | 931 | 0
34 | 931 | 0
35 | 931 | 0
36 | 931 | 0
37 | 931 | 0
38 | 931 | 0
39 | 932 | 0.00057471
40 | 933 | 0.0011494
41 | 954 | 0.013218
42 | 986 | 0.031609
43 | 1046 | 0.066092
44 | 1046 | 0.066092
45 | 1382 | 0.2592
46 | 1505 | 0.32989
47 | 1505 | 0.32989
48 | 2010 | 0.62011
49 | 2160 | 0.70632
50 | 2130 | 0.68908
51 | 2070 | 0.6546
52 | 2040 | 0.63736
53 | 1996 | 0.61207
54 | 1952 | 0.58678
55 | 1886 | 0.54885
56 | 1795 | 0.49655
57 | 1728 | 0.45805
58 | 1635 | 0.4046
59 | 1574 | 0.36954
60 | 1530 | 0.34425
61 | 1488 | 0.32011
62 | 1428 | 0.28563
63 | 1404 | 0.27184
64 | 1363 | 0.24828
65 | 1256 | 0.18678
66 | 1262 | 0.19023
67 | 1202 | 0.15575
68 | 1158 | 0.13046
69 | 1164 | 0.13391
70 | 1130 | 0.11437
71 | 1077 | 0.083908
72 | 1098 | 0.095977
73 | 1063 | 0.075862
74 | 1049 | 0.067816
75 | 1033 | 0.058621
76 | 1040 | 0.062644
77 | 1034 | 0.059195
78 | 1014 | 0.047701
79 | 1036 | 0.060345
80 | 1011 | 0.045977
81 | 1033 | 0.058621
82 | 994 | 0.036207
83 | 1006 | 0.043103
84 | 979 | 0.027586
85 | 976 | 0.025862
86 | 976 | 0.025862
87 | 976 | 0.025862
88 | 976 | 0.025862
89 | 970 | 0.022414
90 | 963 | 0.018391
91 | 961 | 0.017241
92 | 960 | 0.016667
93 | 960 | 0.016667
94 | 957 | 0.014943
95 | 955 | 0.013793
96 | 954 | 0.013218
97 | 954 | 0.013218
98 | 954 | 0.013218
99 | 953 | 0.012644
100 | 951 | 0.011494
101 | 952 | 0.012069
102 | 951 | 0.011494
103 | 951 | 0.011494
104 | 951 | 0.011494
105 | 950 | 0.01092
106 | 949 | 0.010345
107 | 949 | 0.010345
108 | 948 | 0.0097701
109 | 947 | 0.0091954
110 | 946 | 0.0086207
111 | 945 | 0.008046
112 | 945 | 0.008046
113 | 945 | 0.008046
114 | 944 | 0.0074713
115 | 944 | 0.0074713
116 | 944 | 0.0074713
117 | 944 | 0.0074713
118 | 943 | 0.0068966
119 | 943 | 0.0068966
120 | 943 | 0.0068966
121 | 943 | 0.0068966
122 | 942 | 0.0063218
123 | 942 | 0.0063218
124 | 942 | 0.0063218
125 | 941 | 0.0057471
126 | 941 | 0.0057471
127 | 941 | 0.0057471
128 | 941 | 0.0057471
129 | 941 | 0.0057471
130 | 940 | 0.0051724
131 | 940 | 0.0051724
132 | 940 | 0.0051724
133 | 940 | 0.0051724
134 | 940 | 0.0051724
135 | 940 | 0.0051724
136 | 940 | 0.0051724
137 | 939 | 0.0045977
138 | 939 | 0.0045977
139 | 939 | 0.0045977
140 | 939 | 0.0045977
141 | 939 | 0.0045977
142 | 939 | 0.0045977
143 | 938 | 0.004023
144 | 938 | 0.004023
145 | 938 | 0.004023
146 | 938 | 0.004023
147 | 938 | 0.004023
148 | 938 | 0.004023
149 | 938 | 0.004023
150 | 938 | 0.004023
151 | 938 | 0.004023
152 | 938 | 0.004023
153 | 938 | 0.004023
154 | 937 | 0.0034483
155 | 937 | 0.0034483
156 | 937 | 0.0034483
157 | 937 | 0.0034483
158 | 937 | 0.0034483
159 | 937 | 0.0034483
160 | 937 | 0.0034483
161 | 937 | 0.0034483
162 | 936 | 0.0028736
163 | 936 | 0.0028736
164 | 936 | 0.0028736
165 | 936 | 0.0028736
166 | 936 | 0.0028736
167 | 936 | 0.0028736
168 | 936 | 0.0028736
169 | 936 | 0.0028736
170 | 936 | 0.0028736
171 | 936 | 0.0028736
172 | 936 | 0.0028736
173 | 936 | 0.0028736
174 | 936 | 0.0028736
175 | 936 | 0.0028736
176 | 936 | 0.0028736
177 | 936 | 0.0028736
178 | 936 | 0.0028736
179 | 936 | 0.0028736
180 | 936 | 0.0028736
181 | 935 | 0.0022989
182 |  | 0
183 |  | 0
184 |  | 0
185 |  | 0
186 |  | 0
187 |  | 0
188 |  | 0
189 |  | 0
190 |  | 0
191 |  | 0
192 |  | 0
193 |  | 0
194 |  | 0
195 |  | 0
196 |  | 0
197 |  | 0
198 |  | 0
199 |  | 0
200 |  | 0
201 |  | 0
202 |  | 0
203 |  | 0
204 |  | 0
205 |  | 0

## Debit_Retort
t(s) | Conduc (us/m) | Concentration (kg/m3)
1 | 264 | 0
2 | 264 | 0 | Masse sel | 2 | kg
3 | 264 | 0 | Q | 0.17857 | m3/s
4 | 264 | 0 |  | 178.5714 | l/s
5 | 264 | 0
6 | 264 | 0
7 | 264 | 0
8 | 264 | 0
9 | 264 | 0
10 | 264 | 0
11 | 264 | 0
12 | 264 | 0
13 | 264 | 0
14 | 264 | 0
15 | 264 | 0
16 | 264 | 0
17 | 264 | 0
18 | 264 | 0
19 | 264 | 0
20 | 264 | 0
21 | 264 | 0
22 | 264 | 0
23 | 264 | 0
24 | 264 | 0
25 | 264 | 0
26 | 264 | 0
27 | 264 | 0
28 | 264 | 0
29 | 264 | 0
30 | 264 | 0
31 | 264 | 0
32 | 264 | 0
33 | 264 | 0
34 | 264 | 0
35 | 264 | 0
36 | 264 | 0
37 | 264 | 0
38 | 264 | 0
39 | 264 | 0
40 | 264 | 0
41 | 264 | 0
42 | 264 | 0
43 | 264 | 0
44 | 264 | 0
45 | 264 | 0
46 | 264 | 0
47 | 265 | 0.00057471
48 | 266 | 0.0011494
49 | 268 | 0.0022989
50 | 275 | 0.0063218
51 | 286 | 0.012644
52 | 312 | 0.027586
53 | 329 | 0.037356
54 | 329 | 0.037356
55 | 387 | 0.07069
56 | 419 | 0.08908
57 | 419 | 0.08908
58 | 513 | 0.1431
59 | 532 | 0.15402
60 | 606 | 0.19655
61 | 654 | 0.22414
62 | 697 | 0.24885
63 | 727 | 0.26609
64 | 790 | 0.3023
65 | 831 | 0.32586
66 | 851 | 0.33736
67 | 869 | 0.3477
68 | 869 | 0.3477
69 | 888 | 0.35862
70 | 895 | 0.36264
71 | 883 | 0.35575
72 | 878 | 0.35287
73 | 886 | 0.35747
74 | 863 | 0.34425
75 | 864 | 0.34483
76 | 830 | 0.32529
77 | 830 | 0.32529
78 | 830 | 0.32529
79 | 830 | 0.32529
80 | 742 | 0.27471
81 | 719 | 0.26149
82 | 702 | 0.25172
83 | 672 | 0.23448
84 | 657 | 0.22586
85 | 632 | 0.21149
86 | 591 | 0.18793
87 | 575 | 0.17874
88 | 552 | 0.16552
89 | 532 | 0.15402
90 | 513 | 0.1431
91 | 496 | 0.13333
92 | 480 | 0.12414
93 | 468 | 0.11724
94 | 453 | 0.10862
95 | 441 | 0.10172
96 | 426 | 0.093103
97 | 412 | 0.085057
98 | 402 | 0.07931
99 | 392 | 0.073563
100 | 384 | 0.068966
101 | 376 | 0.064368
102 | 365 | 0.058046
103 | 361 | 0.055747
104 | 351 | 0.05
105 | 345 | 0.046552
106 | 338 | 0.042529
107 | 334 | 0.04023
108 | 326 | 0.035632
109 | 322 | 0.033333
110 | 318 | 0.031034
111 | 314 | 0.028736
112 | 311 | 0.027011
113 | 306 | 0.024138
114 | 303 | 0.022414
115 | 300 | 0.02069
116 | 299 | 0.020115
117 | 295 | 0.017816
118 | 293 | 0.016667
119 | 291 | 0.015517
120 | 290 | 0.014943
121 | 288 | 0.013793
122 | 286 | 0.012644
123 | 284 | 0.011494
124 | 283 | 0.01092
125 | 282 | 0.010345
126 | 281 | 0.0097701
127 | 279 | 0.0086207
128 | 278 | 0.008046
129 | 276 | 0.0068966
130 | 275 | 0.0063218
131 | 275 | 0.0063218
132 | 274 | 0.0057471
133 | 273 | 0.0051724
134 | 273 | 0.0051724
135 | 272 | 0.0045977
136 | 272 | 0.0045977
137 | 271 | 0.004023
138 | 271 | 0.004023
139 | 271 | 0.004023
140 | 270 | 0.0034483
141 | 270 | 0.0034483
142 | 270 | 0.0034483
143 | 269 | 0.0028736
144 | 269 | 0.0028736
145 | 269 | 0.0028736
146 | 269 | 0.0028736
147 | 268 | 0.0022989
148 | 268 | 0.0022989
149 | 268 | 0.0022989
150 | 268 | 0.0022989
151 | 268 | 0.0022989
152 | 268 | 0.0022989
153 | 268 | 0.0022989
154 | 267 | 0.0017241
155 | 267 | 0.0017241
156 | 267 | 0.0017241
157 | 267 | 0.0017241
158 | 267 | 0.0017241
159 | 267 | 0.0017241
160 | 267 | 0.0017241
161 | 267 | 0.0017241
162 | 267 | 0.0017241
163 | 267 | 0.0017241
164 | 267 | 0.0017241
165 | 267 | 0.0017241
166 | 266 | 0.0011494
167 | 266 | 0.0011494
168 | 266 | 0.0011494
169 | 266 | 0.0011494
170 | 266 | 0.0011494
171 | 266 | 0.0011494
172 | 266 | 0.0011494
173 | 266 | 0.0011494
174 | 266 | 0.0011494
175 | 266 | 0.0011494
176 | 266 | 0.0011494
177 | 266 | 0.0011494